## Sheet1
TEHNIČKE SPECIFIKACIJE I TROŠKOVNIK
Broj nabave: | Roba 02-2023
Naziv nabave: | Nabava stroja za savijanje limova
Stavka | Predmet nabave | Tražene specifikacije | Ponuđene specifikacije | Jedinica mjere | Količina | Jedinična cijena (bez PDV) | Ukupna cijena (bez PDV)
Grupa 1
1. | Stroj za savijanje limova | - kontroler za CNC presu - Y1, Y2, X, R, Z1 i Z2 osi, X min. 650 mm - motorno natezanje stola sa CNC upravljanjem - euro tip gornji prihvat alata - min. 60 mm donji držač alata - aluminijski zadnji graničnik sa 2 linearne vodilice - servo motorni zadnji graničnik sa dvije linearne vodilice i kugličnim vretenom - prednji klizni podupirač sa T-žljebom i linearnim vodilicama - sila savijanja min. 220 tona - dužina savijanja min. 3000 mm - razmak između stubova min. 2550 mm - prilazna brzina y-osi min. 200 mm/sek - brzina savijanja y-osi min. 10 mm/sek - maksimalni razmak između stola i grede min. 520 mm - širina stola min. 102 mm - visina stola min. 900 mm - dužina hoda min. 265 mm - dubina grla kod stupova min. 450 mm - brzina kretanja X-osi min. 500 mm/sek - brzina kretanja R-osi min. 350 mm/sek - mtorni hod R osi min. 250 mm - kapacitet glavnog motora min. 10 kW - dužina stroja max. 4260 mm - širina stroja max. 1780 mm - visina stroja max. 3000 mm - težina stroja max. 12650 kg |  | kom | 1 |  | 0
[6 empty] | UKUPNO (bez PDV): | 0