## Grupa-Lot 1
N02 - GRUPA 1: Linija za punjenje sprejeva/ Lot 1: Spray filling line Napomena: Kolonu Ponuđene specifikacije ispunjava ponuditelj sa detaljima ponuđene opreme, (bez navođenja "da ili "ne"). Propisane su minimalne tehničke specifikacije te se prihvaća sve što je bolje od propisanog minimuma / Note: The Offered specifications column is filled in by the offeror with the details of the offered equipment (without indicating "yes" or "no"). Minimum technical specifications are prescribed, and anything better than the prescribed minimum is accepted.
R.br. |  |  | Tražene specifikacije / Required specifications |  | Ponuđene specifikacije / Offered specifications |  | Jedinica mjere / Unit of measurement | Količina / Quantity | Jedinična cijena (bez PDV-a) / Unit price (excluding VAT) | Ukupno / Total
1. | Linija za punjenje sprejeva / Spray can filling line | [5 empty] | komad / piece | 1 |  | 0
Upisati ime proizvođača / Enter the manufacturer's name
Upisati model i tip stroja / Enter the model and type of machine
| Broj napunjenih limenki za punjenje/minuti (standardno krimpanje, nevakumsko, 65x195mm limenka) / Number of filled cans per minute (standard crimping, non-vacuum, 65x195mm can) |  |  | Minimalno 50 limenki za punjenje/minuti / Minimum of 50 cans filled per minute
| Prihvatljivi promjer limenki za punjenje / Acceptable can diameter for filling |  |  | 52mm and 65mm
| Prihvatljiva visina limenki za punjenje / Acceptable can height for filling |  |  | od 80 mm ili manje do 300 mm ili više / from 80 mm or less to 300 mm or more
| Prihvatljiv volumen limenki za punjenje / Acceptable can volume for filling |  |  | od 10 ml ili manje do 750 ml ili više / from 10 ml or less to 750 ml or more
| Prihvatljiv volumen plina u limenki za punjenje / Acceptable gas volume in cans for filling |  |  | od 30 ml ili manje do 500 ml ili više / from 30 ml or less to 500 ml or more
| Ventili / Valves |  |  | od lima, dimenzije od 1” inča, muškog i ženskog tipa s dužinom plastičnoj cijevi do 300 mm / made of tinplate, dimensions from 1 inch, male and female type with plastic tube length up to 300 mm
| Vrste potisnog plina / Types of propellant gas |  |  | Butan propan/CO₂/LPG
| Krimpanje ventila / Valve crimping |  |  | standard
| Dopuštena odstupanja punjenja / Allowed deviations in filling |  |  | Maksimalno ⁺⁄₋ 3ml / Maximum ⁺⁄₋ 3ml
| Materijal konstrukcije stroja i svih dijelova koji su u doticaju s medijem / Construction material of the machine and all parts in contact with the medium |  |  | prema standardu AISI 304 ili jednakovrijedno / according to AISI 304 or equivalent standard
Nužni dijelovi stroja: / Essential machine parts:
| 1.1. | Ulazni stol stroja za dodavanje limenki za punjenje / Infeed table of the machine for adding cans for filling
| 1.2. | Okretni stol sa upravljanjem glava za punjenje tekućine u spreju i krimpanje / Rotary table with control of liquid filling and crimping heads for spray cans
| 1.3. | 6 glava za punjenje tekućine u limenke / 6 liquid filling heads for cans
| 1.4. | Uređaj za sortiranje i dodavanje ventila za limenke / Device for sorting and adding valves to cans
| 1.5. | Dva uređaja za postupak "crimpinga" / Two crimping devices
| 1.6. | Uređaj za dodavanja ventila na limenke / Device for adding valves to cans
| 1.7. | Okretni stol sa upravljanjem glava za punjenje potisnog plina (CO₂ i propan-butan) u spreju / Rotary table with control of propellant gas (CO₂ and propane-butane) filling heads for spray cans
| 1.8. | 6 glava za punjenje potisnog s odgovarajućim dozirajućim cilindrom / 6 filling heads for propellant gas with corresponding dosing cylinder
| 1.9. | Sistem transportnih traka / Conveyor system
| 1.10. | Električna oprema / Electrical equipment
|  | 1.10.1. | Zaslon za upravljanje linijom / PLC for machine management
|  | 1.10.2. | Centralni kontrolni električni ormar / Central control electrical cabinet
| 1.11. | Modemska oprema za daljinski pristup / Equipment for remote access
2. | Dostava, montaža i puštanje u rad, obuka / Delivery, installation and start up of the machines and training | [5 empty] | kompl. / package | 1 |  | 0
[7 empty] | UKUPNO / Total |  |  | 0
REKAPITULACIJA / SUMMARY
|  |  |  | Cijena ponude u EUR bez poreza na dodanu vrijednost: / Tender price in EUR excluding value-added tax |  | 0
|  |  |  | Iznos PDV-a (EUR): / Amount of VAT (EUR) |  | 0
|  |  |  | Cijena ponude u EUR s porezom na dodanu vrijednost / Tender price in EUR including value-added tax |  | 0
Za ponuditelja: / For the Tenderer
__________________________________________
(ime i prezime, potpis odgovorne osobe i pečat) / (name and surname, signature of the responsible person, and stamp/seal)