## Grupa-Lot 2
Prilog 4. Tehničke specifikacije i troškovnik – za Grupu 2: Paletni regali za skladište / Annex 4. Technical specifications and cost sheet – for Lot 2: Pallet racks for storage Napomena: Kolonu Ponuđene specifikacije ispunjava ponuditelj sa detaljima ponuđene opreme, (bez navođenja "da ili "ne"). Propisane su minimalne tehničke specifikacije te se prihvaća sve što je bolje od propisanog minimuma / Note: The Offered specifications column is filled in by the Tenderer with the details of the offered equipment (without indicating "yes" or "no"). Minimum technical specifications are prescribed, and anything better than the prescribed minimum is accepted.
R.br./ No. |  | Tražene specifikacije/ Requested specifiactions |  | Ponuđene specifikacije / Offered specifications |  | Jedinica mjere / Unit of measure | Količina / Quantity | Jedinična cijena EUR (bez PDV-a)/Unit price - excluding VAT (EUR) | Ukupno / Total price
1. | Paletni regal / Pallet rack
Upisati ime proizvođača / Enter the name of the manufacturer
Upisati model i tip regala / Enter the model and type of rack
| Visina stranice regala / Height of the side of the rack |  | 750cm
| Dubina regala / Rack depth |  | 105 cm
| Broj paletnih etaža po visini / Number of pallet floors by height |  | 5, od kojih je donja paleta na podu / 5, of which the lower pallet is on the floor
| Dozvoljeno opterećenje paletnog mjesta / Permissible load of the pallet space |  | Minimalno 800 kg / Min. 800 kg
| Dijagonalne ukrute regala / Diagonal rack stiffeners |  | 1 kom vertikalna, 2 kom horizontalne / 1 piece vertical, 2 pieces horizontal
| Završna obrada stranica regala / Finishing of the rack sides |  | Pocinčani lim ili jednakovrijedno / Galvanized sheet or equivalent
| Završna obrada paletnih nosača i dijagonalne ukrute / Finishing of pallet supports and diagonal stiffeners |  | Završno plastificirani u svjetlo sivu boju RAL-7047 / Finished plasticized in light gray color RAL-7047
| Kapacitet regala / Rack capacity |  | Minimalno 40 paletna mjesta / Minimum 40 pallet places
| Regali sidrani / Racks anchored |  | Regali sidrani u betonsku podlogu skladišta / Racks anchored to the concrete base of the warehouse
| 1.1. | Dimenzije stranica regala / Dimensions of the rack sides | 7500x1050 mm |  |  | kom. / piece | 4 |  | 0
| 1.2. | Dimenzije paletnog nosača / Dimensions of the pallet carrier | 2700 mm |  |  | kom. / piece | 16 |  | 0
| 1.3. | Dimenzije paletnog nosača / Dimensions of the pallet carrier | 1800 mm |  |  | kom. / piece | 8 |  | 0
| 1.4. | Ukupna duljina jednostruke dijagonale/ Total length of a single diagonal | 7100-8000 mm |  |  | kom. / piece | 1 |  | 0
2. | Paletni regal / Pallet rack
Upisati ime proizvođača / Enter the name of the manufacturer
Upisati model i tip regala / Enter the model and type of rack
| Visina stranice regala / Height of the side of the rack |  | 750 cm
| Dubina regala / Rack depth |  | 105 cm
| Broj paletnih etaža na nosačima po visini / Number of pallet levels on the supports by height |  | 3
| Dužina polja regala / The length of the rack field |  | Minimalno 300 cm (za smještaj 3 europalete 80x120cm) / Minimum 300 cm (for placing of 3 euro pallets 80x120 cm)
| Dozvoljeno opterećenje paletnog mjesta / Permissible load of the pallet space |  | Minimalno 800 kg / Min. 800 kg
| Dijagonalne ukrute regala (po polju regala)/ |  | 1 kom vertikalna, 2 kom horizontalne / 1 piece vertical, 2 pieces horizontal
| Završna obrada stranica regala, paletnih nosača, dijagonala i ostalih dijelova / Finishing of rack sides, pallet supports, diagonals and other parts |  | Završno plastificirani u RAL-3000 / Finished plasticized in RAL-3000
| Regali sidrani / Racks anchored |  | Regali sidrani u betonsku podlogu skladišta / Racks anchored to the concrete base of the warehouse
| 2.1. | Dimenzije stranica regala / Dimensions of the rack sides | 7500 x 1050 mm |  |  | kom. / piece | 18 |  | 0
| 2.2. | Duljina paletnog nosača / The length of the pallet support | Minimalno 3000 mm |  |  | kom. / piece | 54 |  | 0
| 2.3. | Dimenzije metalnog uložnog poličnog regala / Dimensions of the metal insert shelf rack | 178 x 969 x 24 mm |  |  | kom. / piece | 144 |  | 0
| 2.4. | Dimenzije metalnog uložnog poličnog regala / Dimensions of the metal insert shelf rack | 142 x 969 x 24 mm |  |  | kom. / piece | 9 |  | 0
| 2.5. | Duljina jednostruke dijagonale / The length of a single diagonal | 3100-4000 mm |  |  | kom. / piece | 1 |  | 0
| 2.6. | Duljina dvostruke dijagonale / The length of the double diagonal | 3100-4000 mm |  |  | kom. / piece | 4 |  | 0
| 2.7. | Duljina horizontalne dijagonale / The length of the horizontal diagonal | 3000 mm |  |  | kom./ piece | 18 |  | 0
| 2.8. | Dimenzije spojnog profila stranice / Protection of the sides of the pallet rack | 250 mm |  |  | kom. / piece | 16 |  | 0
| 2.9. | Zaštita stranica paletnog regala / Protection of the sides of the pallet rack | 1150 mm x 500 mm |  |  | kom. / piece | 2 |  | 0
| 2.10. | Zaštita stranica paletnog regala / Protection of the sides of the pallet rack | 2450 mm x 500 mm |  |  | kom. / piece | 8 |  | 0
3. | Dostava i ugradnja / Delivery and installation |  |  |  |  | kompl. / package | 1 |  | 0
[6 empty] | UKUPNO / TOTAL |  |  | 0
REKAPITULACIJA / SUMMARY
|  |  | Cijena ponude u EUR bez poreza na dodanu vrijednost: / Tender price in EUR excluding value-added tax |  | 0
|  |  | Iznos PDV-a (EUR): / Amount of VAT (EUR): |  | 0
|  |  | Cijena ponude u EUR s porezom na dodanu vrijednost / Tender price in EUR including value-added tax |  | 0
Za ponuditelja: / For the Tenderer
__________________________________________
(ime i prezime, potpis odgovorne osobe i pečat) / (name and surname, signature of the responsible person, and stamp/seal)