## List1
TROŠKOVNIK MJERE ZAMJENE OPREME ZA PROIZVODNJU KOMPRIMIRANOG ZRAKA
Stavka | Opis | Jedinica | Količina | Jedinična cijena bez PDV-a | Ukupna cijena bez PDV-a
Oprema za proizvodnju komprimiranog zraka
1. | Zračni kompresor sa sustavom za obradu zraka opremljen hladnjakom, najmanje prema klasi III. po zahtjevima ISO 8573-1 standarda ili jednakovrijedan
1.1. | Inverterski Vijčani kompresor nazivne snage max. 90 kW, kapaciteta min.16,5 m3/min pri radnom tlaku 7 bara.
|  | kom | 1 |  | 0
1.2. | Vodom hlađeni aftercooler (hladnjak) komprimiranog zraka opremljen separatorom, kapaciteta min. 16,5 m3/min pri radnom tlaku 7 bara, max. tlak do 10 bara ili 16 bara
|  | kom | 1 |  | 0
1.3. | Vodni separator za komprimirani zrak, kapaciteta min. 16,5 m3/min pri radnom tlaku 7 bara, max. tlak do 10 bara ili16 bara
|  | kom | 1 |  | 0
1.4. | Filter za za komprimirani zrak, odvajanje mehaničkih čestica do 1μm, te ulja/vode i aerosoli do 0,6 mg/m3, kapaciteta min. 16,5 m3/min pri radnom tlaku 7 bara, max. tlak do 10 bara ili 16 bara.
|  | kom | 2 |  | 0
1.5. | Adsorpcijski sušač komprimiranog zraka max. snage 4,11kW, kapaciteta min. 16,5 m3/min pri radnom tlaku 7 bara. Uređaj je opremljen sustavom za automatski rad s obzirom na točku rosišta (DDS).
|  | kom | 1 |  | 0
2. | Zračni kompresor sa sustavom za obradu zraka opremljen hladnjakom, najmanje prema klasi III. po zahtjevima ISO 8573-1 standarda ili jednakovrijedan
2.1. | Inverterski Vijčani kompresor nazivne snage max. 110kW, kapaciteta min. 20m3/min pri radnom tlaku 7 bara.
|  | kom | 2 |  | 0
2.2. | Vodom hlađeni aftercooler (hladnjak) komprimiranog zraka opremljen separatorom, kapaciteta min. 20m3/min pri radnom tlaku 7 bara, max. tlak do 10 bara ili 16 bara
|  | kom | 2 |  | 0
2.3. | Vodni separator za komprimirani zrak, kapaciteta min. 20m3/min pri radnom tlaku 7 bara, max. tlak do 10 bara ili 16 bara
|  | kom | 2 |  | 0
2.4. | Filter za za komprimirani zrak, odvajanje mehaničkih čestica do 1μm, te ulja/vode i aerosoli do 0,6 mg/m3, kapaciteta min. 20 m3/min pri radnom tlaku 7 bara, max. tlak do 10 bara ili 16 bara.
|  | kom | 4 |  | 0
2.5. | Adsorpcijski sušač komprimiranog zraka max. snage 4,93kW, kapaciteta min. 20 m3/min pri radnom tlaku 7 bara. Uređaj je opremljen sustavom za automatski rad s obzirom na točku rosišta (DDS).
|  | kom | 2 |  | 0
3. | Demontaža i uklanjanje postojeće opreme te odvoz na najbliže odlagalište sve prema zakonskoj regulativi
2 Sušača + 3 kompresora
|  | kompl | 1 |  | 0
4. | Montaža specificirane opreme do pune pogonske i estetske gotovosti. Svi potrebni spojni elementi, armature, čelične bešavne cijevi s prirubničkim spojevima, nosači za cijevi su uključeni. Izvesti spoj na postojeći odvod kondezata, kao i potrebne priključke na postojeće elektro instalacije, kao i na sustav automatskog upravljanja i sigurnosne sustave.
|  | kompl | 1 |  | 0
5. | Puštanje u pogon od strane ovlaštenog servisera u trajanju od min. 24hr bez zastoja
|  | kompl | 1 |  | 0
|  |  |  | UKUPNO BEZ PDV-a / EUR: | 0
Iznos PDV-a / EUR:
|  |  |  | Ukupno s PDV-om / EUR: | 0