## List1
TROŠKOVNIK MJERE ZAMJENE LINIJE ZA TOPLINSKU OBRADU
Stavka | Opis | Jedinica | Količina | Jednična cijena bez PDV-a | Ukupna cijena bez PDV-a
ZAMJENA POSTOJEĆE LINIJE ZA TOPLINSKU OBRADU SA NOVOM ENERGETSKI UČINKOVITIOM
1. | Trošak novog stroja
Protočna linija za toplinsku obradu rasute robe
Nazivna snaga : max. 625 kW
Proizvod koji se tretira: vijčana roba nazivnog promjera M6-M27, dužine 20-300mm Tehnologija: kaljenje (+cementacija) i popuštanje Nazivni kapacitet: 850-1000kg/hr Temperatura kaljenja: 820°C-920°C Temperatura popuštanja: <750°C Temperatura pranja i odmašćivanja 40-60°C Širina trake: min 1000mm Oblik i dužina proizvodne linije: "U" linija dužine max.60m. Maksimalna temperatura na oplati: max.40°C veća od sobne Uniformiranost temperature unutar peći: +/-5°C Upravljanje zaštitnom atmosferom: automatsko Pohranjivanje parametara na karticu ili hard disk: da
UREĐAJ SE NE SVRSTAVA U ENERGETSKE RAZREDE.
| Nuditi komplet | kom | 1 |  | 0
2. | ELEKTROINSTALACIJE
2.1. | OSNOVNA OPREMA
2.1.1. | GRO - NNTS
Dogradnja opreme u postojeći razdjelnik "GRO-NNTS":
Dobava, montaža i spajanje samostojećeg tipski testiranog niskonaponskog sklopnog bloka nazivnog napona izolacije glavnih sabirnica do 1000 V, podnošljive struje kratkog spoja Icw=100kA/1s, Ipk=220kA, stupnja zaštite IP55, stukture od galvaniziranog čelika, zaštićen sa polimer epoxy zaštitom, sa punim vratima, sastavljen od 2 aparatna polja, uvod kabela s donje strane. Razdjelnik opremiti bravicama na vratima, nosačem za dokumentaciju, nosačima i pokrovnim pločama za sve komponente. Predviđene su vertikalne i horizontalne sabirnce za napajanje aparata. U razdjelnik ugraditi slijedeću opremu:
| tropolna osiguračka pruga 3P, sa direktnim spojem na sabirnice 185mm, nazivne struje Ie=400A u AC21B do 440V AC 50Hz, nazivnog napona Ue=690V AC 50Hz, za ugradnju visokoučinskih rastalnih osigurača tipa NH2 od 400 A, | kom | 4
| patrone osigurača tipa NH2, gG, 315A. | kom | 24
Stavka uključuje svu potrebnu montažnu i spojnu opremu potrebnu za ugradnju specificirane opreme u ormare do pune fukcionalnosti. Stavka također uključuje svo potrebno označavanje, funkcionalno ispitivanje, ateste, ispitni protokol, te korisničku dokumentaciju.
| komplet | komplet | 1 |  | 0
2.1.2. | Razdjelnik RO-S - ORMAR PRIKLJUČKA STROJA
Dobava montaža i spajanje samostojećeg tipski testiranog niskonaponskog sklopnog bloka, nazivnog napona izolacije glavnih sabirnica do 1000 V, podnošljive struje kratkog spoja Icw=100 kA/1s, Ipk=220kA, stupnja zaštite IP55, stukture od galvaniziranog čelika, zaštićen sa polimer epoxy zaštitom, sa punim vratima, sastavljen od; 3 aparatna polja i 1 sabirničkog polja, uvod kabela s donje strane. Razdjelnik opremiti bravicama na vratima, nosačem za dokumentaciju, nosačima i pokrovnim pločama za sve komponente. Predviđene su vertikalne i horizontalne sabirnce za napajanje aparata. U razdjelnik ugraditi slijedeću opremu:
| tropolna osiguračka pruga 3P, sa direktnim spojem na sabirnice 185mm, nazivne struje Ie=400A u AC21B do 440V AC 50Hz, nazivnog napona Ue=690V AC 50Hz, za ugradnju visokoučinskih rastalnih osigurača tipa NH2 od 400 A, | kom | 8
| patrone osigurača tipa NH2, gG, 315A, | kom | 24
| odvodnik prenapona 3P+N, maksimalne struje odvoda Imax= 40kA, tip 2, izvedbe s ulošcima i indikacijom dotrajalosti, | kom | 1
| izolacijski nosač osigurača, četverpolni 3P+N, za cilindrične rastalne uloške dim. 22x58 380V, | kom | 1
| patrone osigurača tipa SBI, veličine 22x58, gG, 40A, | kom | 3
| tropolni automatski prekidač kompaktnog tipa (MCCB), fiksne izvedbe s prednjim priključcima, za nazivni napon do Un=400V, nazivne struje In=1000A, nazivne granične prekidne moći Icu=70kA kod 415V AC , kategorije primjene B, mikroprocesorska zaštitna jedinica selektivnog tipa Ir=(0,4-1)xIn, Ii=(2-15) x In, sa LCD prikazom mjerenih veličina; struja I, napona U, energija E, faktor snage PF, sa ZSI (Zone Selective Interlocking) funkcionalnošću, opremljen komunikacijskim modulom za prikaz parametara na ekranu, s odgovarajućim kabelom za priključak na ekran, naponskim okidačem (230 VAC) i pomoćnim kontaktom signalizacije stanja prekidača, | kom | 1
| LCD Ekran za prikaz mjerenih veličina za 1 uređaj s mogučnošću upravljanja, pregled povijesti broja uklopa i isklopa, montaža fi22mm, ethernet komunikacijski protokol, napajanje 24VDC, | kom | 1
| minijaturni automatski prekidač prekidne moći Icu=100kA kod 415V AC, jednopolni 1P, 4A, B krivulje, | kom | 1
| gljivasto tipkalo za nužni isklop, otpuštanje zakretom, metalne izvedbe promjera 22mm, CRVENE boje, kontakt 1 x NC + 1xNO, | kom | 1
| osiguračka rastavna sklopka, nazivnog napona Ui=400V AC, nazivne struje do In=63A u kategoriji AC-22A, podnosive struje kratkog spoja Isc=50kA, jednopolna 1P, za D02 uloške, | kom | 1
| patrone osigurača tipa D02, gG, 6A, | kom | 1
| modularno napajanje za ugradnju na DIN šinu, ulaznog napona 100-240 VAC ili 120-250 VDC, nazivne snage 30W, nazivne struje 1,2A, izlaznog napona 24VDC, | kom | 1
| minijaturni automatski prekidač,prekidne moći Icu=100kA kod 415V AC, jednopolni 1P, 4A, B krivulje, | kom | 3
Stavka uključuje svu potrebnu montažnu i spojnu opremu potrebnu za ugradnju specificirane opreme u ormare do pune fukcionalnosti. Stavka također uključuje svo potrebno označavanje, funkcionalno ispitivanje, ateste, ispitni protokol, te korisničku dokumentaciju.
| komplet | komplet | 1 |  | 0
2.2. | Dobava, isporuka, polaganje, označavanje i spajanje kabela NA2XY 4×240 mm2 za povezivanje razdjelnog ormara linije za toplinsku obradu i NN strane strafostanice TS2 (predviđena dužina 1350 m), te kabela N2XY 4×150 mm2 za povezivanje razdjelnog ormara stroja (predviđena dužina 120m), uključujući sav spojni i montažni pribor. Kablovi se polažu u podzemni rov predviđene dužine 250 m, max. širine iskopa 0.8 x 0.55 m, s min.0.1 m posteljice od finog pijeska, te nadzemno na kabelske police širine min.300 mm u predviđenoj dužini od 120 m, sa odgovarajućim spojnicama i pričvrsnim materijalom, te instalacijom za izjednačenje potencijala.
| komplet | komplet | 1 |  | 0
3. | Izrada armirano betonskih temelja stroja, sa svim potrebnim energetskim kanalima | komplet | 1 |  | 0
4. | Demontaža postojećih strojeva P6 i P7 i zbrinjavanje prema zakonskoj regulativi | komplet | 2 |  | 0
5. | Montaža do pune pogonske gotovosti te puštanje u pogon od strane ovlaštenog servisera u trajanju od min. 24hr bez zastoja | komplet | 1 |  | 0
|  |  |  | UKUPNO BEZ PDV-a / EUR: | 0
Iznos PDV-a / EUR:
|  |  |  | Ukupno s PDV-om / EUR: | 0