## List1
TROŠKOVNIK MJERE ZAMJENA LINIJE ZA OBRADU ŽICE
Stavka | Opis | Jedinica | Količina | Jedinična cijena bez PDV-a | Ukupna cijena bez PDV-a
ZAMJENA POSTOJEĆE LINIJE ZA OBRADU ŽICE SA NOVOM ENERGETSKI UČINKOVITIOM
1. | Trošak nove linije za obradu žice
Nazivna snaga : max. 120 kW
Proizvod: žica u kolutu Pomoćna snaga r= max. 20 kW, Dimenzija koluta min ￠1500*1600mm, max￠1700*2200mm Ukupna proizvodnja min：2000kgs/punjenja Radna temperatura：680-800℃ Ujednačenost temperature：±5℃ Površinska temperatura peći：≤40℃ + temperature okoline. Točnost kontrolora temperature：±1℃ Zaštitna atmosfera：dušik čistoće ≥99.99% Radni prostor peći max：dužina=10000*širina=4500mm
UREĐAJ SE NE SVRSTAVA U ENERGETSKE RAZREDE.
| Nuditi komplet | kom | 1 |  | 0
2. | ELEKTROINSTALACIJE
2.1. | OSNOVNA OPREMA
2.1.1. | GRO - NNTS
DOGRADNJA U POSTOJEĆI ORMAR RO-S
Dobava, montaža i spajanje tropolnog automatskog prekidača kompaktnog tipa (MCCB), fiksne izvedbe s prednjim priključcima, za nazivni napon do Un=400V, nazivne struje In=250A, nazivne granične prekidne moći Icu=40kA kod 415V AC, kategorije primjene B, mikroprocesorska zaštitna jedinica selektivnog tipa Ir=(0,4-1)xIn, Ii=(2-15) x In, sa LCD prikazom mjerenih veličina; struja I, napona U, energija E, faktor snage PF, sa ZSI (Zone Selective Interlocking) funkcionalnošću, opremljen komunikacijskim modulom za prikaz parametara na ekranu, s odgovarajućim kabelom za priključak na ekran, naponskim okidačem (230 VAC) i pomoćnim kontaktom signalizacije stanja prekidača.
Stavka uključuje svu potrebnu montažnu i spojnu opremu potrebnu za ugradnju specificirane opreme u ormare do pune fukcionalnosti. Stavka također uključuje svo potrebno označavanje, funkcionalno ispitivanje prije isporuke, ateste, ispitni protokol, te korisničku dokumentaciju.
| komplet | komplet | 1 |  | 0
2.2 | Dobava, isporuka, polaganje, označavanje i spajanje kabela NA2XY 4×240mm2 (predviđene dužine 50m) za povezivanje razdjelnog ormara peći za žarenje i NN strane strafostanice TS2, te sav spojni i montažni pribor. Polaganje kabela na kabelsku policu min. širine 300 mm u predviđenoj dužini od 20m, sa odgovarajućim spojnicama i pričvrsnim materijalom, te instalacijom za izjednačenje potencijala.
| komplet | komplet | 1 |  | 0
3. | Izrada armirano betonskih temelja stroja, sa svim potrebnim energetskim kanalima | komplet | 1 |  | 0
4. | Demontaža postojeće linije za obradu žice i zbrinjavanje prema zakonskoj regulativi | komplet | 1 |  | 0
5. | Montaža do pune pogonske gotovosti te puštanje u pogon od strane ovlaštenog servisera u trajanju od min. 24hr bez zastoja | komplet | 1 |  | 0
|  |  |  | UKUPNO BEZ PDV-a / EUR: | 0
Iznos PDV-a / EUR:
|  |  |  | Ukupno s PDV-om / EUR: | 0