## GRUPA 1
Naručitelj: FRIPOL d.o.o., OIB: 20557866632
Predmet nabave: Materijal industrijske naprave i materijal za probne kokile
GRUPA 1: MATERIJAL INDUSTRIJSKE NAPRAVE
PRILOG B - TROŠKOVNIK SA TEHNIČKOM SPECIFIKACIJOM
Napomena: Pojedine stavke iz priloga B – Troškovnika s tehničkim specifikacijama moraju biti sukladne nacrtima konstrukcije u koju se materijali ugrađuju. Nacrti konstrukcije nalaze se u dodatku 1 ovog Poziva na dostavu ponuda.
Redni broj | Opis | Ponuđene tehničke specifikacije | Mjerna jedinica | Količina | Jedinična cijena | Ukupno bez PDV-a
1. | Plastična okrugla šipka - 2 kom Kvaliteta materijala: POM-C (polyacetal copolymer) sw ili jednakovrijedno Promjer: 125mm Duljina: 20mm Sukladno normi: EN15860 ili jednakovrijedno |  | kpl | 1 |  | 0
2. | Plastična okrugla šipka - 2 kom Kvaliteta materijala: POM-C (polyacetal copolymer) sw ili jednakovrijedno Promjer: 125mm Duljina: 45mm Sukladno normi: EN15860 ili jednakovrijedno
3. | Plastična okrugla šipka - 2 kom Kvaliteta materijala: POM-C (polyacetal copolymer) sw ili jednakovrijedno Promjer: 140mm Duljina: 21mm Sukladno normi: EN15860 ili jednakovrijedno
4. | Plastična okrugla šipka - 1 kom Kvaliteta materijala: POM-C (polyacetal copolymer) sw ili jednakovrijedno Promjer: 65mm Duljina: 30mm Sukladno normi: EN15860 ili jednakovrijedno
5. | Plastična okrugla šipka - 2 kom Kvaliteta materijala: POM-C (polyacetal copolymer) sw ili jednakovrijedno Promjer: 80mm Duljina: 20mm Sukladno normi: EN15860 ili jednakovrijedno
6. | Plastična šipka - 1 kom Kvaliteta materijala: POM-C (polyacetal copolymer) sw ili jednakovrijedno Dimenzije: 258 x 166 x 35mm Sukladno normi: EN15860 ili jednakovrijedno
7. | Plastična šipka kvadratna - 2 kom Kvaliteta materijala: POM-C (polyacetal copolymer) sw ili jednakovrijedno Dimenzije: 80 x 80 mm Duljina: 55mm Sukladno normi: EN15860 ili jednakovrijedno
8. | Cijev bešavna od nehrđajućeg čelika okrugla -1 kom Promjer: 42,4mm Debljina stijenke: 3,2mm Dužina: 793 mm Kvaliteta materijala: 1.4301 ili jednakovrijedno Sukladno normi: EN10216-5 ili jednakovrijedno ili EN10216-2 ili jednakovrijedno
9. | Cijev bešavna od nehrđajućeg čelika okrugla - 1 kom Promjer: 42,4mm Debljina stijenke: 3,2mm Dužina: 267 mm Kvaliteta materijala: 1.4301 ili jednakovrijedno Sukladno normi: EN10216-5 ili jednakovrijedno ili EN10216-2 ili jednakovrijedno
10. | Cijev bešavna od nehrđajućeg čelika okrugla - 1 kom Promjer: 42,4mm Debljina stijenke: 3,2mm Dužina: 727 mm Kvaliteta materijala: 1.4301 ili jednakovrijedno Sukladno normi: EN10216-5 ili jednakovrijedno ili EN10216-2 ili jednakovrijedno
11. | Cijev bešavna od nehrđajućeg čelika okrugla - 2 kom Promjer: 40,0mm Debljina stijenke: 5,0mm Dužina: 37 mm Kvaliteta materijala: 1.4301 ili jednakovrijedno Sukladno normi: EN10216-5 ili jednakovrijedno ili EN10216-2 ili jednakovrijedno
12. | Cijev bešavna od nehrđajućeg čelika okrugla - 1 kom Promjer:12,0mm Debljina stijenke: 1,5mm Dužina: 355 mm Kvaliteta materijala: 1.4301 ili jednakovrijedno Sukladno normi: EN10216-5 ili jednakovrijedno ili EN10216-2 ili jednakovrijedno
13. | Cijev bešavna od nehrđajućeg čelika okrugla -1 kom Promjer:12,0mm Debljina stijenke: 1,0mm Dužina: 540 mm Kvaliteta materijala: 1.4301 ili jednakovrijedno Sukladno normi: EN10216-5 ili jednakovrijedno ili EN10216-2 ili jednakovrijedno
14. | Cijev bešavna od nehrđajućeg čelika okrugla - 1 kom Promjer:12,0mm Debljina stijenke: 1,0mm Dužina: 240 mm Kvaliteta materijala: 1.4301 ili jednakovrijedno Sukladno normi: EN10216-5 ili jednakovrijedno ili EN10216-2 ili jednakovrijedno
15. | Cijev bešavna od nehrđajućeg čelika okrugla - 2 kom Promjer:12,0mm Debljina stijenke: 1,0mm Dužina: 370 mm Kvaliteta materijala: 1.4301 ili jednakovrijedno Sukladno normi: EN10216-5 ili jednakovrijedno ili EN10216-2 ili jednakovrijedno
16. | Cijev bešavna od nehrđajućeg čelika okrugla - 2 kom Promjer:12,0mm Debljina stijenke: 1,0mm Dužina: 260 mm Kvaliteta materijala: 1.4301 ili jednakovrijedno Sukladno normi: EN10216-5 ili jednakovrijedno ili EN10216-2 ili jednakovrijedno
17. | Cijev bešavna od nehrđajućeg čelika okrugla - 1 kom Promjer:21,3mm Debljina stijenke: 3,2mm Dužina: 1140 mm Kvaliteta materijala: 1.4301 ili jednakovrijedno Sukladno normi: EN10216-5 ili jednakovrijedno ili EN10216-2 ili jednakovrijedno
18. | Cijev bešavna od nehrđajućeg čelika okrugla - 1 kom Promjer:21,3mm Debljina stijenke: 3,2mm Dužina: 365 mm Kvaliteta materijala: 1.4301 ili jednakovrijedno Sukladno normi: EN10216-5 ili jednakovrijedno ili EN10216-2 ili jednakovrijedno
19. | Cijev bešavna od nehrđajućeg čelika okrugla - 1 kom Promjer:21,3mm Debljina stijenke: 3,2mm Dužina: 530 mm Kvaliteta materijala: 1.4301 ili jednakovrijedno Sukladno normi: EN10216-5 ili jednakovrijedno ili EN10216-2 ili jednakovrijedno
20. | Cijev bešavna od nehrđajućeg čelika okrugla - 1 kom Promjer:21,3mm Debljina stijenke: 2,9mm Dužina: 280 mm Kvaliteta materijala: 1.4301 ili jednakovrijedno Sukladno normi: EN10216-5 ili jednakovrijedno ili EN10216-2 ili jednakovrijedno
21. | Cijev bešavna od nehrđajućeg čelika okrugla - 1 kom Promjer:21,3mm Debljina stijenke: 2,9mm Dužina: 686 mm Kvaliteta materijala: 1.4301 ili jednakovrijedno Sukladno normi: EN10216-5 ili jednakovrijedno ili EN10216-2 ili jednakovrijedno
22. | Cijev bešavna od nehrđajućeg čelika okrugla -2 kom Promjer:21,3mm Debljina stijenke: 2,0mm Dužina: 727 mm Kvaliteta materijala: 1.4301 ili jednakovrijedno Sukladno normi: EN10216-5 ili jednakovrijedno ili EN10216-2 ili jednakovrijedno
23. | Cijev bešavna od nehrđajućeg čelika okrugla - 1 kom Promjer:21,3mm Debljina stijenke: 2,0mm Dužina: 225 mm Kvaliteta materijala: 1.4301 ili jednakovrijedno Sukladno normi: EN10216-5 ili jednakovrijedno ili EN10216-2 ili jednakovrijedno
24. | Cijev bešavna od nehrđajućeg čelika okrugla - 4 kom Promjer:57,0mm Debljina stijenke: 2,9mm Dužina: 740 mm Kvaliteta materijala: 1.4301 ili jednakovrijedno Sukladno normi: EN10216-5 ili jednakovrijedno ili EN10216-2 ili jednakovrijedno
25. | Cijev bešavna od nehrđajućeg čelika okrugla -1 kom Promjer:57,0mm Debljina stijenke: 2,9mm Dužina: 200 mm Kvaliteta materijala: 1.4301 ili jednakovrijedno Sukladno normi: EN10216-5 ili jednakovrijedno ili EN10216-2 ili jednakovrijedno
26. | Cijev bešavna od nehrđajućeg čelika okrugla - 1 kom Promjer:168,3mm Debljina stijenke: 5,0mm Dužina: 275 mm Kvaliteta materijala: 1.4301 ili jednakovrijedno Sukladno normi: EN10216-5 ili jednakovrijedno ili EN10216-2 ili jednakovrijedno
27. | Cijev bešavna od nehrđajućeg čelika okrugla - 2 kom Promjer:101,6mm Debljina stijenke: 4,05mm Dužina: 65 mm Kvaliteta materijala: 1.4301 ili jednakovrijedno Sukladno normi: EN10216-5 ili jednakovrijedno ili EN10216-2 ili jednakovrijedno
28. | Cijev bešavna od nehrđajućeg čelika okrugla - 2 kom Promjer:30,0mm Debljina stijenke: 2,0mm Dužina: 251 mm Kvaliteta materijala: 1.4301 ili jednakovrijedno Sukladno normi: EN10216-5 ili jednakovrijedno ili EN10216-2 ili jednakovrijedno
29. | Cijev bešavna od nehrđajućeg čelika okrugla - 1 kom Promjer:44,5mm Debljina stijenke: 2,0mm Dužina: 112 mm Kvaliteta materijala: 1.4301 ili jednakovrijedno Sukladno normi: EN10216-5 ili jednakovrijedno ili EN10216-2 ili jednakovrijedno
30. | Cijev bešavna od nehrđajućeg čelika okrugla - 1 kom Promjer:44,5mm Debljina stijenke: 2,0mm Dužina: 270 mm Kvaliteta materijala: 1.4301 ili jednakovrijedno Sukladno normi: EN10216-5 ili jednakovrijedno ili EN10216-2 ili jednakovrijedno
31. | Šipka okrugla od nehrđajučeg čelika -1 kom Promjer:120,0mm Dužina: 115 mm Kvaliteta materijala: 1.4301 ili jednakovrijedno Sukladno normi: EN1088-5 ili jednakovrijedno ili EN10216-2 ili jednakovrijedno
32. | Cijev debelostijena od konstrukcijskog čelika okrugla - 1 kom Promjer:63,5mm Debljina stijenke: 10,0mm Dužina: 151 mm Kvaliteta materijala: S335J2H ili jednakovrijedno Sukladno normi: EN10216-1 ili jednakovrijedno ili EN10210-1 ili jednakovrijedno
33. | Cijev debelostijena od konstrukcijskog čelika okrugla - 1 kom Promjer:82,5mm Debljina stijenke: 10,0mm Dužina: 260 mm Kvaliteta materijala: S335J2H ili jednakovrijedno Sukladno normi: EN10216-1 ili jednakovrijedno ili EN10210-1 ili jednakovrijedno
34. | Cijev od konstrukcijskog čelika pravokutna šavna - 2 kom Dimezije: 100x50mm Debljina stijenke: 5mm Dužina: 2840+1 mm Kvaliteta materijala: S.235JR ili jednakovrijedno Sukladno normi: EN10219 ili jednakovrijedno ili EN10305 ili jednakovrijedno
35. | Cijev od konstrukcijskog čelika pravokutna šavna - 7 kom Dimezije: 100x50mm Debljina stijenke: 5mm Dužina: 1700+1 mm Kvaliteta materijala: S.235JR ili jednakovrijedno Sukladno normi: EN10219 ili jednakovrijedno ili EN10305 ili jednakovrijedno
36. | Cijev od konstrukcijskog čelika pravokutna šavna - 4 kom Dimezije: 100x50mm Debljina stijenke: 5mm Dužina: 680+1 mm Kvaliteta materijala: S.235JR ili jednakovrijedno Sukladno normi: EN10219 ili jednakovrijedno ili EN10305 ili jednakovrijedno
37. | Cijev od konstrukcijskog čelika pravokutna šavna - 2 kom Dimezije: 100x50mm Debljina stijenke: 5mm Dužina: 1840+1 mm Kvaliteta materijala: S.235JR ili jednakovrijedno Sukladno normi: EN10219 ili jednakovrijedno ili EN10305 ili jednakovrijedno
38. | Cijev od konstrukcijskog čelika pravokutna šavna - 2 kom Dimezije: 100x50mm Debljina stijenke: 5mm Dužina: 491+1 mm Kvaliteta materijala: S.235JR ili jednakovrijedno Sukladno normi: EN10219 ili jednakovrijedno ili EN10305 ili jednakovrijedno
39. | Cijev od konstrukcijskog čelika pravokutna šavna - 2 kom Dimezije: 100x50mm Debljina stijenke: 5mm Dužina: 1202+1 mm Kvaliteta materijala: S.235JR ili jednakovrijedno Sukladno normi: EN10219 ili jednakovrijedno ili EN10305 ili jednakovrijedno
40. | Cijev od konstrukcijskog čelika pravokutna šavna - 2 kom Dimezije: 100x50mm Debljina stijenke: 5mm Dužina: 752+1 mm Kvaliteta materijala: S.235JR ili jednakovrijedno Sukladno normi: EN10219 ili jednakovrijedno ili EN10305 ili jednakovrijedno
41. | Cijev od konstrukcijskog čelika pravokutna šavna - 2 kom Dimezije: 100x50mm Debljina stijenke: 5mm Dužina: 1600+1 mm Kvaliteta materijala: S.235JR ili jednakovrijedno Sukladno normi: EN10219 ili jednakovrijedno ili EN10305 ili jednakovrijedno
42. | Cijev od konstrukcijskog čelika pravokutna šavna - 2 kom Dimezije: 60x40mm Debljina stijenke: 3mm Dužina: 459 mm Kvaliteta materijala: S.235JR ili jednakovrijedno Sukladno normi: EN10219 ili jednakovrijedno ili EN10305 ili jednakovrijedno
43. | Cijev od konstrukcijskog čelika kvadratna šavna - 3 kom Dimezije: 50x50mm Debljina stijenke: 3mm Dužina: 1600+1 mm Kvaliteta materijala: S.235JR ili jednakovrijedno Sukladno normi: EN10219 ili jednakovrijedno ili EN10305 ili jednakovrijedno
44. | Cijev od konstrukcijskog čelika kvadratna šavna - 2 kom Dimezije: 50x50mm Debljina stijenke: 3mm Dužina: 1790+1 mm Kvaliteta materijala: S.235JR ili jednakovrijedno Sukladno normi: EN10219 ili jednakovrijedno ili EN10305 ili jednakovrijedno
45. | Cijev od konstrukcijskog čelika kvadratna šavna - 2 kom Dimezije: 60x60mm Debljina stijenke: 3mm Dužina: 135 mm Kvaliteta materijala: S.235JR ili jednakovrijedno Sukladno normi: EN10219 ili jednakovrijedno ili EN10305 ili jednakovrijedno
46. | Cijev pravokutna od aluminija - 1 kom Dimezije: 50x30mm Debljina stijenke: 2mm Dužina: 50+1 mm Kvaliteta materijala: AlMgSi0.5 ili jednakovrijedno Sukladno normi: EN 754 ili jednakovrijedno
47. | Cijev okrugla od bakra - 1 kom Kvaliteta materijala: EN CW024A (SF-Cu) ili jednakovrijedno Vanjski promjer: 10.0mm Debljina stijenke: 1.5mm Duljina: 365 mm Sukladno normi: EN1173 ili jednakovrijedno
48. | Cijev okrugla od bakra - 1 kom Kvaliteta materijala: EN CW024A (SF-Cu) ili jednakovrijedno Vanjski promjer: 8.0mm Debljina stijenke: 1.5mm Duljina: 2500 mm Sukladno normi: EN1173 ili jednakovrijedno
49. | Cijev okrugla od bakra - 2 kom Kvaliteta materijala: EN CW024A (SF-Cu) ili jednakovrijedno Vanjski promjer: 8.0mm Debljina stijenke: 1.5mm Duljina: 2950 mm Sukladno normi: EN1173 ili jednakovrijedno
50. | Cijev okrugla od bakra - 1 kom Kvaliteta materijala: EN CW024A (SF-Cu) ili jednakovrijedno Vanjski promjer: 8.0mm Debljina stijenke: 1.5mm Duljina: 2400 mm Sukladno normi: EN1173 ili jednakovrijedno
51. | Cijev okrugla od bakra - 2 kom Kvaliteta materijala: EN CW024A (SF-Cu) ili jednakovrijedno Vanjski promjer: 8.0mm Debljina stijenke: 1.5mm Duljina: 2800 mm Sukladno normi: EN1173 ili jednakovrijedno
52. | Cijev okrugla od bronce - 1 kom Kvaliteta materijala: CuSn12 ili jednakovrijedno Vanjski promjer: 66.0mm Debljina stijenke: 18.5mm Duljina: 68 mm Sukladno normi: EN12449(EN1982) ili jednakovrijedno
53. | Cijev okrugla od pleksiglasa - 1 kom Kvaliteta materijala: PMMA ili jednakovrijedno Vanjski promjer: 20.0mm Debljina stijenke: 2.0mm Duljina: 250 mm Sukladno normi: %
54. | Lim od aluminijske legure rezano i savijano prema nacrtu 230105-MM-203 - 1 kom Kvaliteta materijala: AlMg3 ili jednakovrijedno Dimenzije: 48 x 50 mm Debljina: 2 mm Odstupanje debljine: +/-0.1mm Odstupanje od ravnosti: 0.3mm na 1m Sukladno normi: EN485-2/3 ili jednakovrijedno
55. | Lim od aluminijske legure - 1 kom Kvaliteta materijala: AlMg3 ili jednakovrijedno Dimenzije: 100 x 147.5 mm Debljina: 15 mm Odstupanje debljine: +/-0.1mm Odstupanje od ravnosti: 0.3mm na 1m Sukladno normi: EN485-2/3 ili jednakovrijedno
56. | Lim od aluminijske legure rezano prema nacrtu 230105-MM-325 - 1 kom Kvaliteta materijala: AlMg3 ili jednakovrijedno Dimenzije: 310 x 311.3 mm Debljina: 1.5 mm Odstupanje debljine: +/-0.1mm Odstupanje od ravnosti: 0.3mm na 1m Sukladno normi: EN485-2/3 ili jednakovrijedno
57. | Lim od aluminijske legure rezano i savijano prema nacrtu 230105-MM-342 - 1 kom Kvaliteta materijala: AlMg3 ili jednakovrijedno Dimenzije: 240 x 416 mm Debljina: 1.5 mm Odstupanje debljine: +/-0.1mm Odstupanje od ravnosti: 0.3mm na 1m Sukladno normi: EN485-2/3 ili jednakovrijedno
58. | Lim od aluminijske legure rezano prema nacrtu 230105-MM-330 - 1 kom Kvaliteta materijala: AlMgSi1 ili jednakovrijedno Dimenzije: 240 x 350 mm Debljina: 40 mm Odstupanje debljine: +/-0.1mm Odstupanje od ravnosti: 0.3mm na 1m Sukladno normi: EN485-2/3 ili jednakovrijedno
59. | Lim od aluminijske legure rezano prema nacrtu u 230105-MM-311 Poklopac - 1 kom Kvaliteta materijala: AlMgSi1 ili jednakovrijedno Dimenzije: 346 x 236 mm Debljina: 40 mm Odstupanje debljine: +/-0.1mm Odstupanje od ravnosti: 0.3mm na 1m Sukladno normi: EN485-2/3 ili jednakovrijedno
60. | Šipka kvadratna od aluminijske legure - 1 kom Kvaliteta materijala: AlMgSi0,5 ili jednakovrijedno Dimenzije: 90 x 90 mm Duljina: 217 mm Odstupanje debljine: +/-0.1mm Odstupanje od ravnosti: 0.3mm na 1m Sukladno normi: EN485-2/3 (EN755) ili jednakovrijedno
61. | Šipka okrugla od aluminijske legure - 2 kom Kvaliteta materijala: AlMgSi1 ili jednakovrijedno Promjer: 20mm Duljina: 12mm Sukladno normi: EN573-3/4 ili jednakovrijedno ili EN755-1/2/3 ili jednakovrijedno
62. | Šipka okrugla od aluminijske legure - 1 kom Kvaliteta materijala: AlMgSi1 ili jednakovrijedno Promjer: 30mm Duljina: 16mm Sukladno normi: EN573-3/4 ili jednakovrijedno ili EN755-1/2/3 ili jednakovrijedno
63. | Šipka okrugla od aluminijske legure - 1 kom Kvaliteta materijala: AlMgSi1 ili jednakovrijedno Promjer: 70mm Duljina: 28mm Sukladno normi: EN573-3/4 ili jednakovrijedno ili EN755-1/2/3 ili jednakovrijedno
64. | Šipka okrugla od aluminijske legure - 1 kom Kvaliteta materijala: AlMgSi1 ili jednakovrijedno Promjer: 25mm Duljina: 15mm Sukladno normi: EN573-3/4 ili jednakovrijedno ili EN755-1/2/3 ili jednakovrijedno
65. | Šipka okrugla od aluminijske legure - 1 kom Kvaliteta materijala: AlMgSi1 ili jednakovrijedno Promjer: 55mm Duljina: 66mm Sukladno normi: EN573-3/4 ili jednakovrijedno ili EN755-1/2/3 ili jednakovrijedno
66. | Šipka okrugla od aluminijske legure - 1 kom Kvaliteta materijala: AlMgSi1 ili jednakovrijedno Promjer: 27mm Duljina: 16mm Sukladno normi: EN573-3/4 ili jednakovrijedno ili EN755-1/2/3 ili jednakovrijedno
67. | Šipka okrugla od aluminijske legure - 1 kom Kvaliteta materijala: AlMgSi1 ili jednakovrijedno Promjer: 85mm Duljina: 61mm Sukladno normi: EN573-3/4 ili jednakovrijedno ili EN755-1/2/3 ili jednakovrijedno
68. | Plastična okrugla šipka - 2 kom Kvaliteta materijala: PEEK (polyetheretherketone) ili jednakovrijedno Promjer: 140mm Duljina: 158mm Sukladno normi: EN15860 ili jednakovrijedno
69. | Nehrđajučl čelični lim rezano laserom i savijano prema nacrtu 230105-MM-413 - 1 kom Kvaliteta materijala: 1.4301 ili jednakovrijedno Dimenzije: 1.5 x 331.1 x 436.1 mm Sukladno normi: EN10088-2 ili jednakovrijedno
70. | Nehrđajučl čelični lim rezano laserom prema nacrtu 230105-MM-265 - 1 kom Kvaliteta materijala: 1.4301 ili jednakovrijedno Dimenzije: 2 x 12 x 20 mm Sukladno normi: EN10088-2 ili jednakovrijedno
71. | Nehrđajučl čelični lim rezano laserom i savijano prema nacrtu 230105-MM-317 - 2 kom Kvaliteta materijala: 1.4301 ili jednakovrijedno Dimenzije: 3 x 25 x 92 mm Sukladno normi: EN10088-2 ili jednakovrijedno
72. | Nehrđajučl čelični lim rezano laserom prema nacrtu 230105-MM-356 - 4 kom Kvaliteta materijala: 1.4301 ili jednakovrijedno Dimenzije: 1.5 x 735 x 109.6 mm Sukladno normi: EN10088-2 ili jednakovrijedno
73. | Nehrđajučl čelični lim rezano laserom prema nacrtu 230105-MM-357 - 2 kom Kvaliteta materijala: 1.4301 ili jednakovrijedno Dimenzije: 1.5 x 109.7 x 1390 mm Sukladno normi: EN10088-2 ili jednakovrijedno
74. | Nehrđajučl čelični lim rezano laserom i savijano prema nacrtu 230105-MM-358 - 1 kom Kvaliteta materijala: 1.4301 ili jednakovrijedno Dimenzije: 1.5 x 92 x 2599.5 mm Sukladno normi: EN10088-2 ili jednakovrijedno
75. | Nehrđajučl čelični lim rezano laserom i savijano prema nacrtu 230105-MM-359 - 1 kom Kvaliteta materijala: 1.4301 ili jednakovrijedno Dimenzije: 1.5 x 370 x 210.1 mm Sukladno normi: EN10088-2 ili jednakovrijedno
76. | Nehrđajučl čelični lim rezano laserom i savijano prema nacrtu 230105-MM-360 - 1 kom Kvaliteta materijala: 1.4301 ili jednakovrijedno Dimenzije: 1.5 x 116.1 x 2988.5 mm Sukladno normi: EN10088-2 ili jednakovrijedno
77. | Nehrđajučl čelični lim rezano laserom i savijano prema nacrtu 230105-MM-361 - 1 kom Kvaliteta materijala: 1.4301 ili jednakovrijedno Dimenzije: 1.5 x 116.1 x 452.6 mm Sukladno normi: EN10088-2 ili jednakovrijedno
78. | Nehrđajučl čelični lim rezano laserom i savijano prema nacrtu 230105-MM-175 - 2 kom Kvaliteta materijala: 1.4301 ili jednakovrijedno Dimenzije: 5 x 30 x 443.6 mm Sukladno normi: EN10088-2 ili jednakovrijedno
79. | Nehrđajučl čelični lim rezano prema nacrtu 230105-MM-217 - 2 kom Kvaliteta materijala: 1.4307 ili jednakovrijedno Dimenzije: 15 x 120 x 120 mm Sukladno normi: EN10088-2 ili jednakovrijedno
80. | Nehrđajučl čelični lim rezano prema nacrtu 230105-MM-165 - 1 kom Kvaliteta materijala: 1.4307 ili jednakovrijedno Dimenzije: 30 x 635 x 678 mm Sukladno normi: EN10088-2 ili jednakovrijedno
81. | Nehrđajučl čelični lim rezano laserom i savijano prema nacrtu 230105-MM-187 - 2 kom Kvaliteta materijala: 1.4301 ili jednakovrijedno Dimenzije: 1 x 250 x 33.71 mm Sukladno normi: EN10088-2 ili jednakovrijedno
82. | Nehrđajučl čelični lim rezano laserom i savijano prema nacrtu 230105-MM-196 - 2 kom Kvaliteta materijala: 1.4301 ili jednakovrijedno Dimenzije: 1 x 280 x 33.84 mm Sukladno normi: EN10088-2 ili jednakovrijedno
83. | Nehrđajučl čelični lim rezano prema nacrtu 230105-MM-169 - 2 kom Kvaliteta materijala: 1.4307 ili jednakovrijedno Dimenzije: 20 x 180 x 559 mm Sukladno normi: EN10088-2 ili jednakovrijedno
84. | Nehrđajučl čelični lim rezano prema nacrtu 230105-MM-171 - 4 kom Kvaliteta materijala: 1.4307 ili jednakovrijedno Dimenzije: 20 x 100 x 52 mm Sukladno normi: EN10088-2 ili jednakovrijedno
85. | Nehrđajučl čelični lim rezano laserom prema nacrtu 230105-MM-189 - 1 kom Kvaliteta materijala: 1.4307 ili jednakovrijedno Dimenzije: 3 x 486 x 481 mm Sukladno normi: EN10088-2 ili jednakovrijedno
86. | Nehrđajučl čelični lim rezano laserom i savijano prema nacrtu 230105-MM-193 - 2 kom Kvaliteta materijala: 1.4301 ili jednakovrijedno Dimenzije: 1 x 22.5 x 202 mm Sukladno normi: EN10088-2 ili jednakovrijedno
87. | Nehrđajučl čelični lim rezano laserom prema nacrtu 230105-MM-167 - 2 kom Kvaliteta materijala: 1.4307 ili jednakovrijedno Dimenzije: 6 x 38 x 489 mm Sukladno normi: EN10088-2 ili jednakovrijedno
88. | Nehrđajučl čelični lim rezano laserom prema nacrtu 230105-MM-166 - 2 kom Kvaliteta materijala: 1.4307 ili jednakovrijedno Dimenzije: 6 x 38 x 510 mm Sukladno normi: EN10088-2 ili jednakovrijedno
89. | Nehrđajučl čelični lim rezano laserom prema nacrtu 230105-MM-168 - 4 kom Kvaliteta materijala: 1.4307 ili jednakovrijedno Dimenzije: 6 x 77 x 77 mm Sukladno normi: EN10088-2 ili jednakovrijedno
90. | Nehrđajučl čelični lim rezano prema nacrtu 230105-MM-174 - 1 kom Kvaliteta materijala: 1.4307 ili jednakovrijedno Dimenzije: 15 x 220 x 220 mm Sukladno normi: EN10088-2 ili jednakovrijedno
91. | Nehrđajučl čelični lim rezano laserom prema nacrtu 230105-MM-161 - 1 kom Kvaliteta materijala: 1.4307 ili jednakovrijedno Dimenzije: 1.5 x 260 x 260 mm Sukladno normi: EN10088-2 ili jednakovrijedno
92. | Nehrđajučl čelični lim rezano laserom prema nacrtu 230105-MM-162 - 1 kom Kvaliteta materijala: 1.4307 ili jednakovrijedno Dimenzije: 1.5 x 22 x 830 mm Sukladno normi: EN10088-2 ili jednakovrijedno
93. | Nehrđajučl čelični lim rezano prema nacrtu 230105-MM-164 - 2 kom Kvaliteta materijala: 1.4307 ili jednakovrijedno Dimenzije: 40 x 110 x 60 mm Sukladno normi: EN10088-2 ili jednakovrijedno
94. | Nehrđajučl čelični lim rezano prema nacrtu 220709-TG-115 - 2 kom Kvaliteta materijala: 1.4307 ili jednakovrijedno Dimenzije: 30 x 50 x 77 mm Sukladno normi: EN10088-2 ili jednakovrijedno
95. | Nehrđajučl čelični lim rezano prema nacrtu 230105-MM-178 - 1 kom Kvaliteta materijala: 1.4307 ili jednakovrijedno Dimenzije: 15 x 175 x 175 mm Sukladno normi: EN10088-2 ili jednakovrijedno
96. | Nehrđajučl čelični lim rezano laserom i savijano prema nacrtu 230105-MM-179 - 1 kom Kvaliteta materijala: 1.4307 ili jednakovrijedno Dimenzije: 1 x 204 x 204 mm Sukladno normi: EN10088-2 ili jednakovrijedno
97. | Nehrđajučl čelični lim rezano prema nacrtu 230105-MM-159 - 4 kom Kvaliteta materijala: 1.4307 ili jednakovrijedno Dimenzije: 35 x 55 x 75 mm Sukladno normi: EN10088-2 ili jednakovrijedno
98. | Nehrđajučl čelični lim rezano prema nacrtu 230105-MM-136 - 1 kom Kvaliteta materijala: 1.4307 ili jednakovrijedno Dimenzije: 45 x 520 x 335 mm Sukladno normi: EN10088-2 ili jednakovrijedno
99. | Nehrđajučl čelični lim rezano prema nacrtu 230105-MM-132 - 1 kom Kvaliteta materijala: 1.4307 ili jednakovrijedno Dimenzije: 20 x 600 x 498 mm Sukladno normi: EN10088-2 ili jednakovrijedno
100. | Nehrđajučl čelični lim rezano prema nacrtu 230105-MM-131 - 2 kom Kvaliteta materijala: 1.4307 ili jednakovrijedno Dimenzije: 25 x 80 x 220 mm Sukladno normi: EN10088-2 ili jednakovrijedno
101. | Nehrđajučl čelični lim rezano laserom prema nacrtu 230105-MM-142 - 1 kom Kvaliteta materijala: 1.4307 ili jednakovrijedno Dimenzije: 3 x 498 x 510 mm Sukladno normi: EN10088-2 ili jednakovrijedno
102. | Nehrđajučl čelični lim rezano laserom i savijano prema nacrtu 230105-MM-144 - 1 kom Kvaliteta materijala: 1.4307 ili jednakovrijedno Dimenzije: 3 x 510 x 984.12 mm Sukladno normi: EN10088-2 ili jednakovrijedno
103. | Nehrđajučl čelični lim rezano laserom prema nacrtu 230105-MM-148 - 1 kom Kvaliteta materijala: 1.4307 ili jednakovrijedno Dimenzije: 3 x 520 x 408 mm Sukladno normi: EN10088-2 ili jednakovrijedno
104. | Nehrđajučl čelični lim rezano laserom prema nacrtu 230105-MM-149 Lim komore-4 - 1 kom Kvaliteta materijala: 1.4307 ili jednakovrijedno Dimenzije: 3 x 520 x 403 mm Sukladno normi: EN10088-2 ili jednakovrijedno
105. | Nehrđajučl čelični lim rezano laserom prema nacrtu 230105-MM-147 - 1 kom Kvaliteta materijala: 1.4307 ili jednakovrijedno Dimenzije: 3 x 11.5 x 1110 mm Sukladno normi: EN10088-2 ili jednakovrijedno
106. | Nehrđajučl čelični lim rezano laserom prema nacrtu 230105-MM-143 - 1 kom Kvaliteta materijala: 1.4307 ili jednakovrijedno Dimenzije: 3 x 10 x 1068 mm Sukladno normi: EN10088-2 ili jednakovrijedno
107. | Nehrđajučl čelični lim rezano laserom prema nacrtu 230105-MM-145 Pregrada komore-2 - 1 kom Kvaliteta materijala: 1.4307 ili jednakovrijedno Dimenzije: 3 x 10 x 750 mm Sukladno normi: EN10088-2 ili jednakovrijedno
108. | Nehrđajučl čelični lim rezano prema nacrtu 230105-MM-130 - 1 kom Kvaliteta materijala: 1.4307 ili jednakovrijedno Dimenzije: 30 x 690 x 625 mm Sukladno normi: EN10088-2 ili jednakovrijedno
109. | Nehrđajučl čelični lim rezano prema nacrtu 230105-MM-134 - 1 kom Kvaliteta materijala: 1.4307 ili jednakovrijedno Dimenzije: 20 x 470 x 520 mm Sukladno normi: EN10088-2 ili jednakovrijedno
110. | Nehrđajučl čelični lim rezano prema nacrtu 230105-MM-133 - 1 kom Kvaliteta materijala: 1.4307 ili jednakovrijedno Dimenzije: 20 x 600 x 498 mm Sukladno normi: EN10088-2 ili jednakovrijedno
111. | Nehrđajučl čelični lim rezano prema nacrtu 230105-MM-135 - 1 kom Kvaliteta materijala: 1.4307 ili jednakovrijedno Dimenzije: 30 x 520 x 315 mm Sukladno normi: EN10088-2 ili jednakovrijedno
112. | Nehrđajučl čelični lim rezano prema nacrtu 230105-MM-138 - 1 kom Kvaliteta materijala: 1.4307 ili jednakovrijedno Dimenzije: 30 x 362 x 520 mm Sukladno normi: EN10088-2 ili jednakovrijedno
113. | Nehrđajučl čelični lim rezano prema nacrtu 230105-MM-138 - 2 kom Kvaliteta materijala: 1.4307 ili jednakovrijedno Dimenzije: 25 x 95 x 80 mm Sukladno normi: EN10088-2 ili jednakovrijedno
114. | Nehrđajučl čelični lim rezano laserom prema nacrtu 230105-MM-365 - 2 kom Kvaliteta materijala: 1.4307 ili jednakovrijedno Dimenzije: 10 x 50 x 170 mm Sukladno normi: EN10088-2 ili jednakovrijedno
115. | Nehrđajučl čelični lim rezano laserom prema nacrtu 230105-MM-371 - 1 kom Kvaliteta materijala: 1.4307 ili jednakovrijedno Dimenzije: 8 x 42.7 x 271.2 mm Sukladno normi: EN10088-2 ili jednakovrijedno
116. | Nehrđajučl čelični lim rezano prema nacrtu 230105-MM-374 Prirubnica i 230105-MM-375 Prirubnica - 2 kom Kvaliteta materijala: 1.4307 ili jednakovrijedno Dimenzije: 30 x 110 x 110 mm Sukladno normi: EN10088-2 ili jednakovrijedno
117. | Nehrđajučl čelični lim rezano laserom prema nacrtu 230105-MM-346 - 1 kom Kvaliteta materijala: 1.4307 ili jednakovrijedno Dimenzije: 2 x 40.5 x 40.5 mm Sukladno normi: EN10088-2 ili jednakovrijedno
118. | Nehrđajučl čelični lim rezano laserom i savijano prema nacrtu 230105-MM-349 - 1 kom Kvaliteta materijala: 1.4307 ili jednakovrijedno Dimenzije: 3 x 42.6 x 80 mm Sukladno normi: EN10088-2 ili jednakovrijedno
119. | Nehrđajučl čelični lim rezano laserom prema nacrtu 230105-MM-355 - 2 kom Kvaliteta materijala: 1.4307 ili jednakovrijedno Dimenzije: 10 x 131 x 125 mm Sukladno normi: EN10088-2 ili jednakovrijedno
120. | Nehrđajučl čelični lim rezano laserom prema nacrtu 230105-MM-262 - 1 kom Kvaliteta materijala: 1.4307 ili jednakovrijedno Dimenzije: 3 x 80 x 101 mm Sukladno normi: EN10088-2 ili jednakovrijedno
121. | Nehrđajučl čelični lim rezano prema nacrtu 230105-MM-253 Prirubnica-1 i 230105-MM-254 Prirubnica-2 - 2 kom Kvaliteta materijala: 1.4307 ili jednakovrijedno Dimenzije: 35 x 168.5 x 168.5 mm Sukladno normi: EN10088-2 ili jednakovrijedno
122. | Nehrđajučl čelični lim rezano laserom prema nacrtu 230105-MM-257 Plocica vanjska - 2 kom Kvaliteta materijala: 1.4307 ili jednakovrijedno Dimenzije: 5 x 79 x 270 mm Sukladno normi: EN10088-2 ili jednakovrijedno
123. | Nehrđajučl čelični lim rezano laserom prema nacrtu 230105-MM-258 - 2 kom Kvaliteta materijala: 1.4307 ili jednakovrijedno Dimenzije: 5 x 79 x 150 mm Sukladno normi: EN10088-2 ili jednakovrijedno
124. | Nehrđajučl čelični lim rezano prema nacrtu 230105-MM-259 - 1 kom Kvaliteta materijala: 1.4307 ili jednakovrijedno Dimenzije: 30 x 380 x 170 mm Sukladno normi: EN10088-2 ili jednakovrijedno
125. | Nehrđajučl čelični lim rezano laserom prema nacrtu 230105-MM-256 - 2 kom Kvaliteta materijala: 1.4307 ili jednakovrijedno Dimenzije: 4 x 60 x 110.5 mm Sukladno normi: EN10088-2 ili jednakovrijedno
126. | Nehrđajučl čelični lim rezano prema nacrtu 230105-MM-177 - 1 kom Kvaliteta materijala: 1.4307 ili jednakovrijedno Dimenzije: 25 x 176 x 176 mm Sukladno normi: EN10088-2 ili jednakovrijedno
127. | Nehrđajučl čelični lim rezano laserom prema nacrtu 230105-MM-199 - 2 kom Kvaliteta materijala: 1.4307 ili jednakovrijedno Dimenzije: 3 x 20 x 419 mm Sukladno normi: EN10088-2 ili jednakovrijedno
128. | Šipka okrugla od nehrđajučeg čelika - 1 kom Promjer: 65,0mm Dužina: 63 mm Kvaliteta materijala: 1.4307 ili jednakovrijedno Sukladno normi: EN1088-5 ili jednakovrijedno ili EN10216-2 ili jednakovrijedno
129. | Šipka okrugla od nehrđajučeg čelika - 1 kom Promjer: 25,0mm Dužina: 422 mm Kvaliteta materijala: 1.4301 ili jednakovrijedno Sukladno normi: EN1088-5 ili jednakovrijedno ili EN10216-2 ili jednakovrijedno
130. | Šipka okrugla od nehrđajučeg čelika - 1 kom Promjer: 40,0mm Dužina: 255 mm Kvaliteta materijala: 1.4307 ili jednakovrijedno Sukladno normi: EN1088-5 ili jednakovrijedno ili EN10216-2 ili jednakovrijedno
131. | Šipka okrugla od nehrđajučeg čelika - 1 kom Promjer: 32,0mm Dužina: 140 mm Kvaliteta materijala: 1.4307 ili jednakovrijedno Sukladno normi: EN1088-5 ili jednakovrijedno ili EN10216-2 ili jednakovrijedno
132. | Šipka okrugla od nehrđajučeg čelika - 1 kom Promjer: 30,0mm Dužina: 80 mm Kvaliteta materijala: 1.4307 ili jednakovrijedno Sukladno normi: EN1088-5 ili jednakovrijedno ili EN10216-2 ili jednakovrijedno
133. | Šipka okrugla od nehrđajučeg čelika - 1 kom Kvaliteta materijala: 1.4301 ili jednakovrijedno Promjer: 28 h9 mm Duljina: 30 mm Sukladno normi: EN10088-3 ili jednakovrijedno
134. | Šipka okrugla od nehrđajučeg čelika - 1 kom Kvaliteta materijala: 1.4301 ili jednakovrijedno Promjer: 20 h9 mm Duljina: 575 mm Sukladno normi: EN10028-3 ili jednakovrijedno
135. | Šipka šesterokut (OK) od nehrđajučeg čelika - 1 kom Kvaliteta materijala: 1.4305 ili jednakovrijedno Dimenzija: 22 mm Duljina: 42 mm Sukladno normi: EN10061/EN10278 ili jednakovrijedno
136. | Šipka šesterokut (OK) od nehrđajučeg čelika - 1 kom Kvaliteta materijala: 1.4301 ili jednakovrijedno Dimenzija: 24 mm Duljina: 730 mm Sukladno normi: EN10061/EN10278 ili jednakovrijedno
137. | Šipka šesterokut (OK) od nehrđajučeg čelika - 1 kom Kvaliteta materijala: 1.4301 ili jednakovrijedno Dimenzija: 17 mm Duljina: 250 mm Sukladno normi: EN10061/EN10278 ili jednakovrijedno
138. | Nehrđajučl čelični lim rezano laserom prema nacrtu 230105-MM-431 - 1 kom Kvaliteta materijala: 1.4307 ili jednakovrijedno Dimenzije: 5 x 184,05 x 270 mm Sukladno normi: EN10088-2 ili jednakovrijedno
139. | Nehrđajučl čelični lim rezano laserom prema nacrtu 230105-MM-430 - 1 kom Kvaliteta materijala: 1.4307 ili jednakovrijedno Dimenzije: 5 x 184,05 x 270 mm Sukladno normi: EN10088-2 ili jednakovrijedno
140. | Šipka okrugla od nehrđajučeg čelika - 1 kom Promjer: 12,0mm Dužina: 260 mm Kvaliteta materijala: 1.4301 ili jednakovrijedno Sukladno normi: EN1088-5 ili jednakovrijedno ili EN10216-2 ili jednakovrijedno
141. | Šipka okrugla od nehrđajučeg čelika - 1 kom Promjer: 18,0mm Dužina: 70 mm Kvaliteta materijala: 1.4301 ili jednakovrijedno Sukladno normi: EN1088-5 ili jednakovrijedno ili EN10216-2 ili jednakovrijedno
142. | Šipka okrugla od nehrđajučeg čelika - 1 kom Promjer: 65,0mm Dužina: 315 mm Kvaliteta materijala: 1.4301 ili jednakovrijedno Sukladno normi: EN1088-5 ili jednakovrijedno ili EN10216-2 ili jednakovrijedno
143. | Šipka okrugla od nehrđajučeg čelika - 1 kom Promjer: 3,0mm Dužina: 910 mm Kvaliteta materijala: 1.4301 ili jednakovrijedno Sukladno normi: EN1088-5 ili jednakovrijedno ili EN10216-2 ili jednakovrijedno
144. | Šipka okrugla od nehrđajučeg čelika - 1 kom Promjer: 32,0mm Dužina: 388 mm Kvaliteta materijala: 1.4301 ili jednakovrijedno Sukladno normi: EN1088-5 ili jednakovrijedno ili EN10216-2 ili jednakovrijedno
145. | Konstrukcijski čelični lim rezano laserom i savijano prema nacrtu 230105-MM-337 - 1 kom Kvaliteta materijala: S235JR ili jednakovrijedno Dimenzije: 5 x 134 x 325 mm Sukladno normi: EN10025-2 ili jednakovrijedno
146. | Konstrukcijski čelični lim rezano prema nacrtu 230105-MM-266 - 2 kom Kvaliteta materijala: S235JR ili jednakovrijedno Dimenzije: 15 x 74 x 29 mm Sukladno normi: EN10025-2 ili jednakovrijedno
147. | Konstrukcijski čelični lim rezano laserom prema nacrtu 230105-MM-279 - 4 kom Kvaliteta materijala: S235JR ili jednakovrijedno Dimenzije: 3 x 30 x 85 mm Sukladno normi: EN10025-2 ili jednakovrijedno
148. | Konstrukcijski čelični lim rezano laserom i savijano prema nacrtu 230105-MM-396 Drzac- D i 230105-MM-397 Drzac-L - 2 kom Kvaliteta materijala: S235JR ili jednakovrijedno Dimenzije: 4 x 262.5 x 365 mm Sukladno normi: EN10025-2 ili jednakovrijedno
149. | Konstrukcijski čelični lim rezano laserom i savijano prema nacrtu 230105-MM-381 - 1 kom Kvaliteta materijala: S235JR ili jednakovrijedno Dimenzije: 1.5 x 168.1 x 1842 mm Sukladno normi: EN10025-2 ili jednakovrijedno
150. | Konstrukcijski čelični lim rezano prema nacrtu 230105-MM-420 - 2 kom Kvaliteta materijala: S235JR ili jednakovrijedno Dimenzije: 25 x 75 x 30 mm Sukladno normi: EN10025-2 ili jednakovrijedno
151. | Konstrukcijski čelični lim rezano prema nacrtu 230105-MM-266 - 2 kom Kvaliteta materijala: S235JR ili jednakovrijedno Dimenzije: 20 x 75 x 30 mm Sukladno normi: EN10025-2 ili jednakovrijedno
152. | Konstrukcijski čelični lim rezano prema nacrtu 230105-MM-293 - 1 kom Kvaliteta materijala: S235JR ili jednakovrijedno Dimenzije: 20 x 90 x 90 mm Sukladno normi: EN10025-2 ili jednakovrijedno
153. | Konstrukcijski čelični lim rezano laserom i savijano prema nacrtu 230105-MM-212 - 1 kom Kvaliteta materijala: S235JR ili jednakovrijedno Dimenzije: 3 x 516 x 1096 mm Sukladno normi: EN10025-2 ili jednakovrijedno
154. | Konstrukcijski čelični lim rezano laserom i savijano prema nacrtu 230105-MM-210 - 2 kom Kvaliteta materijala: S235JR ili jednakovrijedno Dimenzije: 3 x 555 x 1050 mm Sukladno normi: EN10025-2 ili jednakovrijedno
155. | Konstrukcijski čelični lim rezano laserom i savijano prema nacrtu 230105-MM-211 - 1 kom Kvaliteta materijala: S235JR ili jednakovrijedno Dimenzije: 3 x 740 x 1890 mm Sukladno normi: EN10025-2 ili jednakovrijedno
156. | Konstrukcijski čelični lim rezano laserom i savijano prema nacrtu 230105-MM-206 - 1 kom Kvaliteta materijala: S235JR ili jednakovrijedno Dimenzije: 3 x 100 x 152 mm Sukladno normi: EN10025-2 ili jednakovrijedno
157. | Konstrukcijski čelični lim rezano laserom prema nacrtu 230105-MM-110 - 2 kom Kvaliteta materijala: S235JR ili jednakovrijedno Dimenzije: 5 x 150 x 652.65 mm Sukladno normi: EN10025-2 ili jednakovrijedno
158. | Konstrukcijski čelični lim rezano laserom prema nacrtu 230105-MM-120Ploca postolja-1 i 230105-MM-121Plocapostolja-2 - 2 kom Kvaliteta materijala: S235JR ili jednakovrijedno Dimenzije: 5 x 900 x 2690 mm Sukladno normi: EN10025-2 ili jednakovrijedno
159. | Konstrukcijski čelični lim rezano laserom prema nacrtu 230105-MM-122 - 1 kom Kvaliteta materijala: S235JR ili jednakovrijedno Dimenzije: 5 x 765 x 1840 mm Sukladno normi: EN10025-2 ili jednakovrijedno
160. | Konstrukcijski čelični lim rezano laserom prema nacrtu 230105-MM-123 - 1 kom Kvaliteta materijala: S235JR ili jednakovrijedno Dimenzije: 5 x 465 x 1840 mm Sukladno normi: EN10025-2 ili jednakovrijedno
161. | Konstrukcijski čelični lim rezano laserom prema nacrtu 230105-MM-124 - 1 kom Kvaliteta materijala: S235JR ili jednakovrijedno Dimenzije: 5 x 230 x 570 mm Sukladno normi: EN10025-2 ili jednakovrijedno
162. | Konstrukcijski čelični lim rezano laserom i savijano prema nacrtu 230105-MM-125 - 2 kom Kvaliteta materijala: S235JR ili jednakovrijedno Dimenzije: 4 x 300 x 1009.0 mm Sukladno normi: EN10025-2 ili jednakovrijedno
163. | Plosnati profil od konstrukcijskog čelika rezano prema nacrtu 230105-MM-114 - 1 kom Kvaliteta materijala: S235JR ili jednakovrijedno Dimenzije: 50 x 8 mm Duljina: 120 mm Sukladno normi: EN10058 ili jednakovrijedno
164. | Plosnati profil od konstrukcijskog čelika rezano prema nacrtu 230105-MM-115 - 1 kom Kvaliteta materijala: S235JR ili jednakovrijedno Dimenzije: 50 x 8 mm Duljina: 236.86 mm Sukladno normi: EN10058 ili jednakovrijedno
165. | Plosnati profil od konstrukcijskog čelika - 1 kom Kvaliteta materijala: S235JR ili jednakovrijedno Dimenzije: 50 x 5 mm Duljina: 1500+1 mm Sukladno normi: EN10058 ili jednakovrijedno
166. | Plosnati profil od konstrukcijskog čelika rezano prema nacrtu 230105-MM-118 - 2 kom Kvaliteta materijala: S235JR ili jednakovrijedno Dimenzije: 50 x 10 mm Duljina: 365 mm Sukladno normi: EN10058 ili jednakovrijedno
167. | Plosnati profil od konstrukcijskog čelika - 2 kom Kvaliteta materijala: S235JR ili jednakovrijedno Dimenzije: 50 x 8 mm Duljina: 180+1 mm Sukladno normi: EN10058 ili jednakovrijedno
168. | Plosnati profil od konstrukcijskog čelika svjetlo vučeno rezano prema nacrtu 230105-MM-333 - 1 kom Kvaliteta materijala: S235JR ili jednakovrijedno Dimenzije: 160 x 25 mm Duljina: 585 mm Sukladno normi: EN10278 ili jednakovrijedno
169. | Šipka okrugla od konstrukcijskog čelika - 1 kom Kvaliteta materijala: S235JR ili jednakovrijedno Promjer: 32 mm Duljina: 60 mm Sukladno normi: EN10025-2 ili jednakovrijedno
170. | Šipka okrugla od konstrukcijskog čelika - 1 kom Kvaliteta materijala: S235JR ili jednakovrijedno Promjer: 32 mm Duljina: 20 mm Sukladno normi: EN10025-2 ili jednakovrijedno
171. | Šipka okrugla od konstrukcijskog čelika - 1 kom Kvaliteta materijala: S235JR ili jednakovrijedno Promjer: 6 mm Duljina: 123 mm Sukladno normi: EN10025-2 ili jednakovrijedno
172. | Šipka okrugla od konstrukcijskog čelika - 6 kom Kvaliteta materijala: S235JR ili jednakovrijedno Promjer: 45 mm Duljina: 45 mm Sukladno normi: EN10025-2 ili jednakovrijedno
173. | Šipka okrugla od konstrukcijskog čelika - 1 kom Kvaliteta materijala: S235JR ili jednakovrijedno Promjer: 45 mm Duljina: 170 mm Sukladno normi: EN10025-2 ili jednakovrijedno
174. | Šipka svijetlo vučena okrugla od konstrukcijskog čelika h9 - 1 kom Kvaliteta materijala: S235JR ili jednakovrijedno Promjer: 6mm Duljina: 570mm Sukladno normi: EN10277 ili jednakovrijedno
175. | Konstrukcijski čelični lim rezano prema nacrtu 230105-MM-289 - 1 kom Kvaliteta materijala: S355J2 ili jednakovrijedno Dimenzije: 20 x 80 x 248 mm Sukladno normi: EN10025-2 ili jednakovrijedno
176. | Konstrukcijski čelični lim rezano laserom prema nacrtu 230105-MM-418 - 4 kom Kvaliteta materijala: S355J2 ili jednakovrijedno Dimenzije: 5 x 72 x 72 mm Sukladno normi: EN10025-2 ili jednakovrijedno
177. | Konstrukcijski čelični lim rezano prema nacrtu 230105-MM-404 - 1 kom Kvaliteta materijala: S355J2 ili jednakovrijedno Dimenzije: 25 x 202 x 202 mm Sukladno normi: EN10025-2 ili jednakovrijedno
178. | Konstrukcijski čelični lim rezano laserom prema nacrtu 230105-MM-389 - 3 kom Kvaliteta materijala: S355J2 ili jednakovrijedno Dimenzije: 4 x 30 x 97.5 mm Sukladno normi: EN10025-2 ili jednakovrijedno
179. | Konstrukcijski čelični lim rezano laserom prema nacrtu 230105-MM-390 - 3 kom Kvaliteta materijala: S355J2 ili jednakovrijedno Dimenzije: 4 x 20 x 100 mm Sukladno normi: EN10025-2 ili jednakovrijedno
180. | Konstrukcijski čelični lim rezano prema nacrtu 230105-MM-275 - 2 kom Kvaliteta materijala: S355J2 ili jednakovrijedno Dimenzije: 40 x 90 x 70 mm Sukladno normi: EN10025-2 ili jednakovrijedno
181. | Konstrukcijski čelični lim rezano prema nacrtu 230105-MM-278 - 2 kom Kvaliteta materijala: S355J2 ili jednakovrijedno Dimenzije: 40 x 191 x 82 mm Sukladno normi: EN10025-2 ili jednakovrijedno
182. | Konstrukcijski čelični lim rezano prema nacrtu 230105-MM-294 - 1 kom Kvaliteta materijala: S355J2 ili jednakovrijedno Dimenzije: 20 x 70 x 70 mm Sukladno normi: EN10025-2 ili jednakovrijedno
183. | Konstrukcijski čelični lim rezano prema nacrtu 230105-MM-182 - 2 kom Kvaliteta materijala: S355J2 ili jednakovrijedno Dimenzije: 15 x 217 x 176 mm Sukladno normi: EN10025-2 ili jednakovrijedno
184. | Konstrukcijski čelični lim rezano prema nacrtu 230105-MM-182 - 2 kom Kvaliteta materijala: S355J2 ili jednakovrijedno Dimenzije: 35 x 96 x 46 mm Sukladno normi: EN10025-2 ili jednakovrijedno
185. | Konstrukcijski čelični lim rezano prema nacrtu 230105-MM-296 - 1 kom Kvaliteta materijala: S355J2 ili jednakovrijedno Dimenzije: 25 x 208 x 368 mm Sukladno normi: EN10025-2 ili jednakovrijedno
186. | Plosnati profil od konstrukcijskog čelika rezano prema nacrtu 230105-MM-382 - 2 kom Kvaliteta materijala: S335JR ili jednakovrijedno Dimenzije: 20 x 10 mm Duljina: 130 mm Sukladno normi: EN10058 ili jednakovrijedno
187. | Šipka svijetlo vučena okrugla od konstrukcijskog čelika h9 - 1 kom Kvaliteta materijala: S355J2 ili jednakovrijedno Promjer: 25 mm Duljina: 240 mm Sukladno normi: EN10277 ili jednakovrijedno
188. | Šipka svijetlo vučena okrugla od konstrukcijskog čelika h9 - 1 kom Kvaliteta materijala: S355J2+N ili jednakovrijedno Promjer: 50 mm Duljina: 653 mm Sukladno normi: EN10277 ili jednakovrijedno
189. | Šipka okrugla od konstrukcijskog čelika - 2 kom Kvaliteta materijala: S355J2 ili jednakovrijedno Promjer: 95 mm Duljina: 56 mm Sukladno normi: EN10025-2 ili jednakovrijedno
190. | Šipka okrugla od konstrukcijskog čelika - 2 kom Kvaliteta materijala: S355J2 ili jednakovrijedno Promjer: 95 mm Duljina: 96 mm Sukladno normi: EN10025-2 ili jednakovrijedno
191. | Šipka šesterokut (OK) od konstrukcijskog čelika - 1 kom Kvaliteta materijala: C45 ili jednakovrijedno Dimenzija: 45 mm Duljina: 21 mm Sukladno normi: EN10277 ili jednakovrijedno
192. | Šipka kvadratna od konstrukcijskog čelika - 2 kom Kvaliteta materijala: S355J2+C ili jednakovrijedno Dimenzija: 20x20 mm Duljina: 80 mm Sukladno normi: EN10277 ili jednakovrijedno
193. | Šipka okrugla od bakra - 1 kom Kvaliteta materijala: ECU ili jednakovrijedno Promjer: 23 mm Duljina: 294 mm Sukladno normi: EN1173 ili jednakovrijedno
194. | Šipka okrugla od bakra - 1 kom Kvaliteta materijala: ECU ili jednakovrijedno Promjer: 16 mm Duljina: 15 mm Sukladno normi: EN1173 ili jednakovrijedno
195. | Šipka okrugla od poboljšanog čelika - 1 kom Kvaliteta materijala: 42CrMoS4 V+C POB ili jednakovrijedno Promjer: 70 mm Duljina: 491+1 mm Sukladno normi: EN683-2 ili jednakovrijedno
196. | Šipka okrugla od poboljšanog čelika - 1 kom Kvaliteta materijala: 42CrMoS4 V+C POB ili jednakovrijedno Promjer: 40 mm Duljina: 222 mm Sukladno normi: EN683-2 ili jednakovrijedno
197. | Šipka okrugla od poboljšanog čelika - 1 kom Kvaliteta materijala: 42CrMoS4 V+C POB ili jednakovrijedno Promjer: 40 mm Duljina: 86 mm Sukladno normi: EN683-2 ili jednakovrijedno
198. | Šipka okrugla od poboljšanog čelika - 1 kom Kvaliteta materijala: 42CrMoS4 V+C POB ili jednakovrijedno Promjer: 45 mm Duljina: 608 mm Sukladno normi: EN683-2 ili jednakovrijedno
199. | Šipka okrugla od poboljšanog čelika - 1 kom Kvaliteta materijala: 42CrMoS4 V+C POB ili jednakovrijedno Promjer: 45 mm Duljina: 25 mm Sukladno normi: EN683-2 ili jednakovrijedno
200. | Šipka okrugla od poboljšanog čelika - 1 kom Kvaliteta materijala: 42CrMoS4 V+C POB ili jednakovrijedno Promjer: 75 mm Duljina: 25 mm Sukladno normi: EN683-2 ili jednakovrijedno
201. | Plastična okrugla šipka - 3 kom Kvaliteta materijala: Politetrafluoretilen (PTFE)-Teflon ili jednakovrijedno Promjer: 200 mm Duljina: 33 mm Sukladno normi: EN13000 ili jednakovrijedno
202. | Plastična okrugla šipka - 6 kom Kvaliteta materijala: Politetrafluoretilen (PTFE)-Teflon natur ili jednakovrijedno Promjer: 125 mm Duljina: 23 mm Sukladno normi: EN13000 ili jednakovrijedno
203. | Šipka okrugla od nehrđajučeg čelika - 1 kom Promjer: 30 mm Dužina: 497 mm Kvaliteta materijala: 1.4057 POB ili jednakovrijedno Sukladno normi: EN1088-5 ili jednakovrijedno ili EN10216-2 ili jednakovrijedno
204. | Šipka okrugla od nehrđajučeg čelika - 1 kom Promjer: 140 mm Dužina: 371 mm Kvaliteta materijala: 1.4057 POB ili jednakovrijedno Sukladno normi: EN1088-5 ili jednakovrijedno ili EN10216-2 ili jednakovrijedno
205. | Šipka okrugla od nehrđajučeg čelika - 1 kom Promjer: 140 mm Dužina: 235 mm Kvaliteta materijala: 1.4057 POB ili jednakovrijedno Sukladno normi: EN1088-5 ili jednakovrijedno ili EN10216-2 ili jednakovrijedno
206. | Šipka okrugla od aluminijske legure - 1 kom Kvaliteta materijala: EN AW 6082 T6 ili jednakovrijedno Promjer: 90 mm Duljina: 60 mm Sukladno normi: EN573-3/4 ili jednakovrijedno ili EN755-1/2/3 ili jednakovrijedno
207. | Šipka okrugla od aluminijske legure - 1 kom Kvaliteta materijala: EN AW 6082 T6 ili jednakovrijedno Promjer: 190 mm Duljina: 310 mm Sukladno normi: EN573-3/4 ili jednakovrijedno ili EN755-1/2/3 ili jednakovrijedno
208. | Šipka okrugla od aluminijske legure - 1 kom Kvaliteta materijala: EN AW 6082 T6 ili jednakovrijedno Promjer: 220 mm Duljina: 80 mm Sukladno normi: EN573-3/4 ili jednakovrijedno ili EN755-1/2/3 ili jednakovrijedno
209. | Šipka okrugla od aluminijske legure - 2 kom Kvaliteta materijala: EN AW 6082 T6 ili jednakovrijedno Promjer: 90 mm Duljina: 34 mm Sukladno normi: EN573-3/4 ili jednakovrijedno ili EN755-1/2/3 ili jednakovrijedno
210. | Šipka okrugla od aluminijske legure - 1 kom Kvaliteta materijala: EN AW 6082 T6 ili jednakovrijedno Promjer: 80 mm Duljina: 48 mm Sukladno normi: EN573-3/4 ili jednakovrijedno ili EN755-1/2/3 ili jednakovrijedno
211. | Šipka okrugla od aluminijske legure - 1 kom Kvaliteta materijala: EN AW 6082 T6 ili jednakovrijedno Promjer: 180 mm Duljina: 169 mm Sukladno normi: EN573-3/4 ili jednakovrijedno ili EN755-1/2/3 ili jednakovrijedno
212. | Šipka okrugla od aluminijske legure - 1 kom Kvaliteta materijala: EN AW 6082 T6 ili jednakovrijedno Promjer: 180 mm Duljina: 104 mm Sukladno normi: EN573-3/4 ili jednakovrijedno ili EN755-1/2/3 ili jednakovrijedno
213. | Šipka okrugla od aluminijske legure - 1 kom Kvaliteta materijala: EN AW 6082 T6 ili jednakovrijedno Promjer: 120 mm Duljina: 41 mm Sukladno normi: EN573-3/4 ili jednakovrijedno ili EN755-1/2/3 ili jednakovrijedno
214. | Šipka okrugla od aluminijske legure - 1 kom Kvaliteta materijala: EN AW 6082 T6 ili jednakovrijedno Promjer: 120 mm Duljina: 35 mm Sukladno normi: EN573-3/4 ili jednakovrijedno ili EN755-1/2/3 ili jednakovrijedno
215. | Šipka okrugla od aluminijske legure - 2 kom Kvaliteta materijala: EN AW 6082 T6 ili jednakovrijedno Promjer: 170 mm Duljina: 110 mm Sukladno normi: EN573-3/4 ili jednakovrijedno ili EN755-1/2/3 ili jednakovrijedno
216. | Šipka okrugla od aluminijske legure - 1 kom Kvaliteta materijala: EN AW 6082 T6 ili jednakovrijedno Promjer: 300 mm Duljina: 147+1 mm Sukladno normi: EN573-3/4 ili jednakovrijedno ili EN755-1/2/3 ili jednakovrijedno
217. | Šipka okrugla od nehrđajučeg čelika - 1 kom Promjer: 50,0 mm Dužina: 263 mm Kvaliteta materijala: 1.4305 ili jednakovrijedno Sukladno normi: EN1088-5 ili jednakovrijedno ili EN10216-2 ili jednakovrijedno
218. | Plosnati profil za klinove - 1 kom Kvaliteta materijala: C45 ili jednakovrijedno Dimenzije: 10 x 8 mm Duljina: 50 mm Sukladno normi: EN10277 ili jednakovrijedno
219. | Plosnati profil za klinove - 1 kom Kvaliteta materijala: C45 ili jednakovrijedno Dimenzije: 8 x 7 mm Duljina: 50 mm Sukladno normi: EN10277 ili jednakovrijedno
220. | Plosnati profil za klinove - 2 kom Kvaliteta materijala: C45 ili jednakovrijedno Dimenzije: 8 x 7 mm Duljina: 31 mm Sukladno normi: EN10277 ili jednakovrijedno
221. | Šipka okrugla od mesinga - 1 kom Kvaliteta materijala: MS58 ili jednakovrijedno Promjer: 25 mm Duljina: 185 mm Sukladno normi: EN12167 ili jednakovrijedno
222. | Šipka kvadratna od mesinga - 1 kom Kvaliteta materijala: MS58 ili jednakovrijedno Dimenzija: 24x24 mm Duljina: 1675 mm Sukladno normi: EN12167 ili jednakovrijedno
223. | Šipka šesterokut (OK) od mesinga - 2 kom Kvaliteta materijala: MS58 ili jednakovrijedno Dimenzija: 27 mm Duljina: 27 mm Sukladno normi: EN12167 ili jednakovrijedno
224. | Šipka šesterokut (OK) od mesinga - 1 kom Kvaliteta materijala: MS58 ili jednakovrijedno Dimenzija: 17 mm Duljina: 201 mm Sukladno normi: EN12167 ili jednakovrijedno
225. | Alphaform MF aus ALPHAFORM MF (FDM MF) ili jednako vrijedno - 1 kom
| Valuta (EUR) |  |  |  |  | EUR
| Cijena bez PDV-a |  |  |  |  | 0
| Iznos PDV-a |  |  |  |  | 0
| Cijena s PDV-om |  |  |  |  | 0
U ________________________dana______________________
pečat i potpis

## GRUPA 2
Naručitelj: FRIPOL d.o.o., OIB: 20557866632
Predmet nabave: Materijal industrijske naprave i materijal za probne kokile
GRUPA 2: MATERIJAL ZA PROBNE KOKILE
PRILOG B - TROŠKOVNIK SA TEHNIČKOM SPECIFIKACIJOM
Napomena: Pojedine stavke iz priloga B – Troškovnika s tehničkim specifikacijama moraju biti sukladne nacrtima konstrukcije u koju se materijali ugrađuju. Nacrti konstrukcije nalaze se u dodatku 1 ovog Poziva na dostavu ponuda.
Redni broj | Opis | Ponuđene tehničke specifikacije | Mjerna jedinica | Količina | Jedinična cijena | Ukupno bez PDV-a
1. | Šipka svijetlo vučena okrugla od konstrukcijskog čelika h9 - 1 kom Kvaliteta materijala: S355J2+N ili jednakovrijedno Promjer: 50 mm Duljina: 653 mm Sukladno normi: EN10277 ili jednakovrijedno |  | kpl | 1 |  | 0
2. | Šipka okrugla od alatnog čelika za topli rad - 1 kom Kvaliteta materijala: UTOP MO1 (1.2343) ili jednakovrijedno Promjer: 120mm Duljina: 80mm Sukladno normi: EN10060 ili jednakovrijedno
3. | Čelični lim od alatnog čelika za topli rad - 1 kom Kvaliteta materijala: UTOP MO1 (1.2343) ili jednakovrijedno Dimenzije: 5 x 105 x 105 mm Sukladno normi: EN10025 ili jednakovrijedno
| Valuta (EUR) |  |  |  |  | EUR
| Cijena bez PDV-a |  |  |  |  | 0
| Iznos PDV-a |  |  |  |  | 0
| Cijena s PDV-om |  |  |  |  | 0
U ________________________dana______________________
pečat i potpis