## Utovarivač 26 t
Radni stroj - UTOVARIVAČ
Tehnička specifikacija predmeta nabave - UTOVARIVAČ NA KOTAČIMA 26 t
Model / tip proizvoda:
R.br. | ZAHTJEV | ZAHTJEV ISPUNJEN |  | PONUĐENE KARAKTERISTIKE
|  | DA | NE
1 | Novi nekorišteni utovarivač na kotačima težine min. 26 [t]
2 | Godina proizvodnje min. 2022. god.
3 | Dizel motor maksimalne snage min. 230 kW
4 | Emisija ispušnih plinova min. Stupnja V
5 | Broj cilindra motora min. 6 ( cilindara )
6 | Motor zapremine min. 11.5 [l]
7 | Širina utovarivačana kotačima max. 3.000 [mm]
11 | Ravna korpa sa nožem širine max. 3.250 [mm]
12 | Integrirana vaga na stroju
13 | Ravna korpa zapremnine min. 4,8 [m3]
14 | Amortizacija korpe pri vožnji
15 | Transportna dužina sa korpom na tlu max. 9.250 [mm]
16 | Hidrodinamički ili Powershift mjenjač
18 | Pumpa za samo utakanje goriva
19 | Buka u kabini max. 73 [dB]
20 | Spremnik goriva min. 350 [l]
21 | Spremnik hidrauličkog ulja min. 140 [l]
22 | Kabina strojara sa automatskom klimom i podesivim sjedalom
23 | Stražnja kamera za nadzor prostora iza stroja spojena na Display u kabini stroja
24 | Sustav daljinskog nadzora stroja
26 | Uvjeti jamstva - garancija: min. 24 mjeseca / 3.000 radnih sati (ovisno što prije nastupi)
27 | Na radnim dijelovima stroja moraju postojati upute za siguran rad, upozorenja te ostali Zakonom o zaštiti na radu i CE normama propisani znakovi na hrvatskom jeziku.
28 | Dokumentacija - potrebno dostaviti uputstvo za rukovanje i održavanje na hrvatskom jeziku u najmanje jednom tiskanom primjerku
29 | Obuka djelatnika - provedba edukacije za minimalno 2 djelatnika, a maksimalno 5, za korištenje stroja u trajanju od 2 sata na lokaciji Naručitelja, najkasnije 5 dana nakon isporuke i/ili puštanja u rad postrojenja