## Zamjena strojeva P2
TROŠKOVNIK STROJARSKI PROJEKT
Građevina: PROJEKTNA CJELINA PROIZVODNOG POGONA LIPA
| OPIS STAVKE | MJERA | KOL. | JED. CIJENA | UKUPNO
1. | MJERA P2: ZAMJENA POSTOJEĆE ŠIROKOTROČNE BRUSILICE NOVOM ENERGETSKI UČINKOVITIJOM
1.1. | Demontaža postojećih strojeva I zbrinjavanje prema zakonskoj regulativi
|  | kom | 1 |  | 0
1.2. | Širokotračna brusilica
| Dimenzije(DxŠxV): 4600x2250x2800 mm | kom 1
Maksimalna radna širina: 1350mm
Brzina remena 18 m/s
Snaga glavnog motora 2x 15 kW
Brzina pomaka: 3-15m/min
Masa: 6500 kg
Stroj prema CE-zahtjevima
Napomena: Sve tehničke karakteristike mogu imati odstupanja +/- 10%
|  | kompl. | 1 |  | 0
1.3. | Montaža specificirane opreme do pune gotovosti(uključuje sav pomoćni materijal)
|  | kom | 1 |  | 0
| ZAMJENA STROJEVA - UKUPNO: |  | Ukupno bez PDV-a: |  | 0