## ZAMJENA STROJEVA - P2
TROŠKOVNIK STROJARSKI PROJEKT
Građevina: PROJEKTNA CJELINA PROIZVODNOG POGONA LIPA
| OPIS STAVKE | MJERA | KOL. | JED. CIJENA | UKUPNO
1. | MJERA P2: ZAMJENA POSTOJEĆE DVOSTRANE BLANJALICE NOVOM ENERGETSKI UČINKOVITIJOM
1.1. | Demontaža postojećih strojeva I zbrinjavanje prema zakonskoj regulativi
|  | kom | 1 |  | 0
1.2. | Dvostrana blanjalica
| Dimenzije(DxŠxV): 2667x1145x1720 mm | kom 1
-min. dužina djelovanja 310 mm
Brzina okretanja vretena 5000 obr/min
- Snaga gornjega motora 10 KW - Snaga donjega motora 8 KW - Snaga motorja za podizanje 0,3 KW - Snaga motorja za pomicanje 2,35 KW
Masa: 3500 kg
Stroj prema CE-zahtjevima
| Uzdužna pila za izradu spoja za spajanje | kom 1
Dužina razreza za ljepljenje 300-3200 mm
Visina obrade: 135 mm
promjer osovine: 50,8 mm
- Snaga motora za pomicanje 1,5 KW - Snaga motora 10 KW
Masa: 2000 kg
Brzina pomaka: 10-50m/min
| Desna vodilica za premještanje sa laserom | kom 1
Napomena: Sve tehničke karakteristike mogu imati odstupanja +/- 10%
|  | kompl | 1 |  | 0
1.3. | Montaža specificirane opreme do pune gotovosti(uključuje sav pomoćni materijal)
|  | kom | 1 |  | 0
| ZAMJENA STROJEVA - UKUPNO: |  | Ukupno bez PDV-a: |  | 0