## Troškovnik
PRILOG B - TROŠKOVNIK / ANNEX B - BILL OF QUANTITIES
Redni broj / Ordinal number | Opis / Description | Upisati naziv/oznaku proizvoda i/ili modela / Enter the name / product label and / or model | Ponuđene tehničke specifikacije / Technical specifications offered | Mjerna jedinica / Unit | Količina / Quantity | Cijena / Price | Ukupno bez PDV-a / Amount without VAT
1. | Stroj za proizvodnju papirnatih vrećica /paper bag making machine |  |  | kom / piece | 1 |  | 0
Stroj za izradu papirnatih vrećica sa prozirnim dijelom vrećice / Paper bag making machine with transparent window strip
Stanje: novo / Condition: brand new
Servo kontrola rada stroja / Servo control of working process
Maksimalna brzina rada: 750 - 850 taktova u minuti / Maximum working speed: 750 - 850 cycles per minute
Maksimalna linearna brzina stroja: 190 m – 220 m / Maximum linear machine speed: 190 m – 220 m
Minimalna širina vrećice: 80 mm / Minimum bag width: 80 mm
Maksimalna širina vrećice: 350 mm / Maximum bag width: 350 mm
Minimalna visina vrećice: 150 mm / Minimum bag height: 150 mm
Maksimalna visina vrećice: 760 mm / Maximum bag height: 760 mm
Bočna falda: do 100 mm / Gusset depth: up to 100 mm
Dvostruki sustav podešavanja falde / Dual gusset adjustment system
Minimalni donje preklop: 20 mm / Minimum bottom folding: 20 mm
Maksimalni donji preklop: 30 mm / Maximum bottom folding: 30 mm
Debljina papira: minimalna 25 gr/m2; maksimalna do 100 gr/m2/ Paper thickness: minimum 25 gsm; maximum up to 100 gsm
Maksimalna širina papira: 1080 mm – 1200 mm / Maximum paper width: 1080 mm – 1200 mm
Maksimalni promjer role papira na odmotaču: 1150 mm - 1300 mm / Maximum reel diameter on unwinder: 1150 mm - 1300 mm
Maksimalna težina role: do 1000 kg / Maximum reel weight: up to 1000 kg
Fotočelija za registraciju dužine tiska / Photocell for print length registration
Bez osovinski odmotač sa 2 prihvatnika tuljka / Shaftless unwinder with 2 core chucks
Prihvatnici za unutarnji promjer tuljka raspona da pokrivaju 70 mm - 76 mm / Inner core chucks diameter in range to cover 70 mm – 76 mm
Hidraulično podizanje i spuštanje rola / Hydraulic lifting and lowering the reels
Motorizirano pomicanje rola lijevo-desno / Motorized left-right movement of the reels
Sustav poravnavanja ruba materijala uz pomoć ultrazvučnog senzora / Edge guide system by ultrasonic sensor
BOPP odmotač sa zračnom osovinom do 300 mm širine role / BOPP unwinder with air-shaft up to 300 mm reel width
Promjer zračne osovine: 75.0 mm – 77.0 mm / Air shaft diameter: 75.0 mm – 77.0 mm
Maximalni promjer BOPP filma: 580 mm – 620 mm / Maximum BOPP film diameter: 580 mm – 620 mm
Automatska pnematska kontrola napetosti BOPP filma / Automatic pneumatic BOPP film tension control
Automatski sustav bočnog nanosa ljepila uz pomoć pumpe i mlaznice / Automatic side glue system with pumpe and nozzle
Automatski sustav nanosa ljepila za dno vrećice / Automatic bottom bag glue feeding
2 noža za ljepilo / 2 glue knives
Kontrola količine ljepila preko senzora / Glue level control by level sensor
Maksimalna brzina tiska: 190 m – 220 m / Maksimum printing speed: 190 m – 220 m
Širina tiska: do 1100 mm / Printing width: up to 1100 mm
Broj tiskarskih jedinica: 4 kom / Number of printing stations: 4 pcs
Sustav zatvorenih rakelnih komora s keramičkim valjcima: 4 kom. / Dr. Chamber blade system with ceramic anilox rollers: 4 pcs
Pneumatski držač rukavaca / Sleeve system by air mandrel
Tiskarski valjci tipa rukavac (sleeve) / Printing sleeves /(4 horizontalne linije, 1 okomita, metalni utor / 4 horizontal lines, 1 vertical line, metal notch) 350 mm – 4 kom / 350 mm – 4 pcs 580 mm – 4 kom. / 580 mm – 4 pcs 540 mm – 4 kom. / 540 mm – 4 pcs 500 mm – 2 kom. / 500 mm – 2 pcs 460 mm – 3 kom. / 460 mm – 3 pcs 480 mm – 2 kom. / 480 mm – 2 pcs 420 mm – 2 kom. / 420 mm – 2 pcs 410 mm – 4 kom. / 410 mm – 4 pcs 620 mm – 1 kom. / 620 mm – 1 pcs
Tiskarski zupčanici / Printing gears 350 mm – 4 kom / 350 mm – 4 pcs 580 mm – 4 kom. / 580 mm – 4 pcs 540 mm – 4 kom. / 540 mm – 4 pcs 500 mm – 2 kom. / 500 mm – 2 pcs 460 mm – 3 kom. / 460 mm – 3 pcs 480 mm – 2 kom. / 480 mm – 2 pcs 420 mm – 2 kom. / 420 mm – 2 pcs 410 mm – 4 kom. / 410 mm – 4 pcs 620 mm – 1 kom. / 620 mm – 1 pcs
Sustav automatskog doziranja boje preko pneumatskih pumpi / Automatic pneumatic ink pump system
Sustav sušenja boje uz pomoć brzinski osjetilnog IR sušača / Speed sensitive IR drying system
Klišeji za tisak debljine 1.70 mm, ljepilo 0.30 mm / Printing plate thickness 1.70 mm, mounting tape 0.30 mm
Servo kontrolirana jedinica za perforaciju / Servo contolled perforation unit
Servo motor pogonski valjci, servo motor valjak za perforaciju i perforacijski gumeni valjak / Servo motor controller nip roller, servo motor controlled perforation roller and perforation rubber roller
Jedinica za formiranje rukavaca / Tube forming unit Širine alata za formiranje / Size forming plates 78 mm – 1 kom. / 78 mm – 1 pc 88 mm – 1 kom. / 88 mm – 1 pc 98 mm – 1 kom. / 98 mm – 1 pc 106 mm – 1 kom. / 106 mm – 1 pc 108 mm – 1 kom. / 108 mm – 1 pc 118 mm -1 kom. / 118 mm – 1 pc 128 mm – 1 kom. / 128 mm – 1 pc 138 mm – 1 kom. / 138 mm – 1 pc 148 mm – 1 kom. / 148 mm – 1 pc 158 mm – 1 kom. / 158 mm – 1 pc 168 mm – 1 kom. / 168 mm – 1 pc 178 mm – 1 kom. / 178 mm – 1 pc 188 mm – 1 kom. / 188 mm – 1 pc 198 mm – 1 kom. / 198 mm – 1 pc 218 mm – 1 kom. / 218 mm – 1 pc 238 mm – 1 kom. / 238 mm – 1 pc 258 mm – 1 kom. / 258 mm – 1 pc 278 mm – 1 kom. / 278 mm – 1 pc 298 mm – 1 kom. / 298 mm – 1 pc 318 mm – 1 kom. / 318 mm – 1 pc 348 mm – 1 kom. / 348 mm – 1 pc
Težinski osjetljivi sistem za separaciju sa 4 noža putem valjka / Weight-sensitive separation roller system with 4 knives
Ultrasonični senzor za detekciju zaglavljivanja papira i brojanje / Ultrasonic sensor for paper jam detection and enumeration
Servo kontrolirani bubanj za izlaganje preko hvatača / Servo controlled drum with grippers
Motorizirano podešavanje visina stola za izlaganje / Motorized lift for adjusting of table
Sustav nanošenja toplinskog ljepila uz pomoć 2 mlaznice / Hot melt glue system with 2 glue nozzles
Namotač širine do 1100 mm, promjera role do 600 mm / Rewinder width up to 1100 mm, reel diameter up to 600 mm
Hidraulično podizanje rola / Hydraulic lifting for paper reels
Zračna osovina kontrolirana putem servo motora / Air-shaft controlled by Servo motor
Pneumatska kontrola napetosti materijala / Pneumatic web tension controller
Udvostručeni proizvodni proces za L vrećice / Double production process for L bags
Sistem rezanja uz pomoć rotacionog noža / Slitter knife system
| VALUTA / CURRENCY | [5 empty] | EUR
| Cijena bez PDV-a / Price without VAT | [5 empty] | 0
Iznos PDV-a (25%) / VAT amount (25%)
| Cijena s PDV-om / Price with VAT | [5 empty] | 0
| U/In__________________________, ______/______/_________ | MP / L.S.
potpis ovlaštene osobe ponuditelja / signature of authorised representative of the Tenderer