## Troškovnik
PRILOG B - TROŠKOVNIK / ANNEX B - BILL OF QUANTITIES
Redni broj / Ordinal number | Opis / Description | Upisati naziv/oznaku proizvoda i/ili modela / Enter the name / product label and / or model | Ponuđene tehničke specifikacije / Technical specifications offered | Mjerna jedinica / Unit | Količina / Quantity | Cijena / Price | Ukupno bez PDV-a / Amount without VAT
1. | Stroj za izradu plastičnih vrećica / Plastic bag making machine |  |  | kom / piece | 1 |  | 0
Minimalna širina vrećice: 100 mm / Minimum bag width: 100 mm
Maksimalna širina vrećice: 780 mm – 900 mm / Maximum bag width: 780 mm - 900 mm
Minimalna visina vrećice: 150 mm / Minimum bag height: 150 mm
Maksimalna visina vrećice: 780 mm – 900 mm / Maximum bag height: 780 mm – 900 mm
Maksimalna brzina rada: do 250 taktova u minuti / Maximum working speed: up to 250 cycles per minute
Vrste zavara: bočni, dvostruki, uzdužni / Sealing type: side sealing, double (twin) side sealing, longitudinal sealing
Debljina filma: 20-100 my / Foil thickness: 20-100 my
Materijali pogodni za rad: LDPE, HDPE, reciklirani, kompostabilni / Materials suitable to work with: LDPE, HDPE, recycled, compostable
Fotočelija za registraciju dužine tiska / Photocell for print length registration
Hidraulično podizanje rola / Hydraulic roll lifting
Motorizirani odmotač rola sa pneumatskim dodavačem materijala širine 1600 mm i promjera role 1000 mm / Motor driven unwinder with ballerina for 1600 mm roll width and 1000 mm roll diameter
Motorizirana jedinica za preokretanje folije / Motorized triangle folding unit
Dodatni motorizirani odmotač rola sa pneumatskim dodavačem materijala širine 500 mm / Additional motordriven unwinder with ballerina for 500 mm roll width
Jedinica za donju faldu / Gusset unit
Jedinica za pojačavanje varenja donje falde / Pre-sealing unit for gusset area
Jedinica za obrezivanje / Trim unit
Uzdužno varenje na valjak uz pomoć vrućeg zraka, 2 glave, radne širine minimum 1600 mm / Longitudinal sealing with hot air blowing, drum system, 2 sealing heads, working width minimum 1600 mm
Uzdužno varenje na valjak uz pomoć vrućeg zraka, 2 glave, radne širine minimum 800 mm / Longitudinal sealing with hot air blowing, drum system, 2 sealing heads, working width minimum 800 mm
Motorizirani odmotači trake sa sustavom kontrole napetosti, 2 komada / Motorized tape unwinder with tension control system, 2 pcs
Sustav za pozicioniranje ruba folije / Edge guide system
Uzdužni rez / Longitudinal cut
Rotacijski perforator, 2 komada / Rotation perforation wheel, 2 pcs
Vertikalna perforacija / Vertical perforation
Jedinica za ištancavanje ručke / Die-cut handle unit
Jedinica za zavar oko ručke / Round sealing unit for handle
Jedinica za preklop na vrhu / Top folding unit
Sustav nanošenja toplinskog ljepila uz pomoć glave, 2 linije / Hot melt unit with slot head for multiline process
Dodatna jedinica za varenje sa servo motorom / Additional servo motor controlled sealing unit
Radna brzina: do 250 cycles per minute / Working speed: up to 250 cycles per minute
Jedinica za ispis uz pomoć termalnog ribona, maksimalna radna širina: 105 mm - 120 mm / Thermal transfer ribbon printing unit, maximum working width: 105 mm - 120 mm
Jedinica za ispis uz pomoć termalnog ribona, maksimalna radna širina: 50 mm - 60 mm / Thermal transfer ribbon printing unit, maximum working width: 50 mm - 60 mm
Usisivač za otpad / Vacuum unit for waste collecting
| VALUTA / CURRENCY | [5 empty] | EUR
| Cijena bez PDV-a / Price without VAT | [5 empty] | 0
Iznos PDV-a (25%) / VAT amount (25%)
| Cijena s PDV-om / Price with VAT | [5 empty] | 0
| U/In__________________________, ______/______/_________ | MP / L.S.
potpis ovlaštene osobe ponuditelja / signature of authorised representative of the Tenderer