## Sheet1
Uputa o načinu popunjavanja: • Ponuditelj je obvezan ispuniti Troškovnik po svim traženim stavkama, na način da popuni stupac "Ponuđene specifikacije" prema opisima u stupcu "Tražene specifikacije" te da upiše proizvođača i model u za to predviđeno mjesto ako je primijenjivo te da popuni polje "Ponuđena dostupnost certifikata". Ponuđena roba mora u cijelosti zadovoljiti minimalne karakteristike koje su opisane u tehničkoj specifikaciji ili biti bolja od opisanih specifikacija. • Ponuditelj ne smije mijenjati navedene tražene tehničke specifikacije • Za sve stavke Troškovnika u kojima se uz navedene tehničke specifikacije traži norma, oznaka ili pak marka, patent, tip ili određeno podrijetlo, ponuditelj može ponuditi „ili jednakovrijedno“. • U stupac "Jedinična cijena bez PDV-a ponuditelj upisuje jedinične cijene u dvije decimale. Ponuditelj upisuje valutu ponude u za to predviđenu ćeliju.
Instructions on filling out the form: • The Bidder is obliged to fill in the Cost Sheet for all required items, by entering the column "Offered specifications" according to descritions from the column "Requested specifications" and by entering the producer and model name if applicable and by entering "Offered available certificate". The offered goods must fully meet the minimum characteristics described in the technical specification or be better than the described specifications. • The bidder may not change the stated required technical specifications • For all items of the Cost Sheet in which, in addition to the stated technical specifications, a standard, marking or trademark, patent, type or certain origin is required, the bidder may bid "or equivalent". • In the column "Unit price excluding VAT", the bidder enters unit prices rounded to two decimal places.The bidder enters the bid currency in the cell provided.
Geosintetik sistem za armiranje ledenog bloka Geosynthetic system for reinforcement of ice block
Redni broj / No. | Tražene specifikacije / Requested specifications | Ponuđene specifikacije / Offered specifications
1 | Geomreža sa geotekstilom za armiranje 1 Geogrid with geotextile for reinforcement 1
Geomreža sa geotekstilom za armiranje nosive konstrukcije Osnovne karakteristike : 1) Geomreža materijal mreže : stakloplastična vlakna obložena bitumenom veličina otvora mreže : minimalno 25x25 mm prekidna vlačna čvrstoća (kN/m ) u uzdužnom smjeru: min 100 kN/m Prekidna Vlačna čvrstoća (kN/m ) u poprečnom smjeru: min 100 kN/m Izduženje pri maksimalnom opterećenju u uzdužnom smjeru : maksimalno 7 % Izduženje pri maksimalnom opterećenju u poprečnom smjeru : maksimalno 7 % Isporuka u roli : min dimenzija 5,6 x 70 metara Geogrid for reinforcement of load-bearing structure Basic characteristics: 1) Geogrid mesh material: fiberglass fiber coated with bitumen Mesh opening size: minimum 25x25 mm breaking tensile strength (kN/m) in the longitudinal direction: minimum 100 kN/m Breaking Tensile strength (kN/m) in the transverse direction : minimum 100 kN/m Elongation at maximum load in the longitudinal direction : maximum 7 % Elongation at maximum load in the transverse direction : maximum 7 % Delivery in rolls : minimum dimensions 5,6 x 70 meters
2) Geotekstil Osnovne karakteristike: izrađen od upletenih PP vlakana ili jednakovrijedno igličasto prošiven Specifična gustoća: minimalno 150 gr/m2 Lomna čvrstoća. Minimalno 4 kN/m Dopušteno istezanje pri maksimalnom opterećenju: 25-100 % Otpornost na točkasto probijanje: minimalno 0,5 kN Otpornost na trganje: minimalno 0,10 kN Isporuka u roli: min dimenzija 5,6 x 70 metara 2) Geotextile Basic characteristics: made of twisted PP fibers or eqvivalent properties, needle-punched Specific density: minimum 150 gr/m2 Breaking strength. Minimum 4 kN/m Permissible elongation at maximum load: 25-100% Puncture resistance: minimum 0.5 kN Tear resistance: minimum 0.10 kN Delivery in rolls: minimum dimensions 5,6 x 70 meters
2 | Geomreža sa geotekstilom za armiranje 2 Geogrid with geotextile for reinforcement 2
Geomreža sa geotekstilom za ojačanje nosive konstrukcije Osnovne karakteristike : 1) Geomreža materijal mreže: stakloplastična vlakna obložena bitumenom veličina otvora mreže: minimalno 25 x25 mm Maksimalna Vlačna čvrstoća (kN/m ) u uzdužnom smjeru: minimalno 40kN/m Maksimalna Vlačna čvrstoća (kN/m ) u poprečnom smjeru: minimalno 40 kN/m Izduženje pri maksimalnom opterečenju u uzdužnom smjeru maksimalno 7 % Izduženje pri maksimalnom opterečenju u poprečnom smjeru maksimalno 7 % Isporuka u roli : min dimenzija 5,6 x 70 metara Geogrid for reinforcement of load-bearing structure Basic characteristics: 1) Geogrid mesh material: fiberglass fiber coated with bitumen Mesh opening size: minimum 25 x 25 mm breaking tensile strength (kN/m) in the longitudinal direction: minimum 40 kN/m Breaking Tensile strength (kN/m) in the transverse direction : minimum 40 kN/m Elongation at maximum load in the longitudinal direction : maximum 7 % Elongation at maximum load in the transverse direction : maximum 7 % Delivery in rolls : minimum dimensions 5,6 x 70 meters
2) Geotekstil Osnovne karakteristike: izrađen od upletenih PP vlakana ili jednako vrijedno igličasto prošiven Specifična gustoća : minimalno 100 gr/m2 Lomna čvrstoća. Minimalno 2 kN/m Dopušteno istezanje pri maksimalnom opterečenju: 25-100 % Otpornost na točkasto probijanje: minimalno 0,3kN Otpornost na trganje : minimalno 0,06kN Isporuka u roli : min dimenzija 5,6 x 70 metara 2) Geotextile Basic characteristics: made of twisted PP fibers or eqvivalent properties , needle-punched Specific density: minimum 100gr/m2 Breaking strength. Minimum 2 kN/m Permissible elongation at maximum load: 25-100% Puncture resistance: minimum 0.3 kN Tear resistance: minimum 0.06kN Delivery in rolls: minimum dimensions 5,6 x 70 meters
Opseg isporuke: Geomreže sa geotekstilom prema specifikacijama Izjava o svojstvima (DOP) ili jednakovrijedan Scope of delivery: Geogrid mesh with geotextile according to specifications Declaration of performance ( DOP) or equivalent
Redni broj / No. | Opis stavke / Item description | Jedinica mjere / Unit | Količina / Quantity | Jedinična cijena bez PDV-a / unit price excluding VAT | Ukupno / Total price excluding VAT
1 | Geomreža sa geotekstilom za ojačanje nosive konstrukcija Geogrid for with geotextile strengthening load-bearing structures | m2/m2 | 38220 |  | 0
2 | Geomreža sa geotekstilom -za ojačanje nosive konstrukcija Geogrid for with geotextile strengthening load-bearing structures | m2/m2 | 76440 |  | 0
| EXW paritet EXW parity |  |  | SVEUKUPNO BEZ PDV-a / TOTAL SUM excluding VAT | 0
| Rok isporuke: najkasnije do 20.12.2023. Delivery deadline: maximum up to 20 th of December 2023. |  |  | IZNOS PDV-a / VAT amount
| Plaćanje: 50% avansi 50 % prije isporuke Payment: 50 % advance and 50% before delivery |  |  | SVEUKUPNO S PDV-om / TOTAL SUM including VAT | 0
VALUTA PONUDE / BID CURRENCY EUR ili USD / EUR or USD