## OBRTNIČKI RADOVI
Izgradnja proizvodne hale za proizvodnju stolarije tvrtke RV d.o.o.
"Za sve stavke navedene u tehničkim specifikacijama u kojima se možebitno traži ili navodi marka, norma te standardi, patent, tip ili određeno podrijetlo ponuditelj može ponuditi „jednakovrijedno“ svemu traženom ili navedenom. Kako bi se ponuda smatrala valjanom, predmet nabave mora odgovarati svemu što je traženo u Prilogu II – Troškovnik i Projektnoj dokumentaciji - Prilog VI Poziva na dostavu ponuda. Sukladno članku 4. Pravilnika o dokumentaciji o nabavi te ponudi u postupcima javne nabave (NN 65/2017) količina predmeta nabave je predviđena (okvirna). Stvarno nabavljena količina predmeta nabave može biti veća ili manja od predviđene količine. Ponuđene jedinične cijene primjenjivat će se na izvedene količine. Ponuditelji su dužni navedenu Projektnu dokumentaciju i Troškovnik detaljno proučiti i upoznati se sa svim zahtjevima iz iste te sukladno navedenom izraditi i dostaviti svoju ponudu. Ponuda koja ne obuhvaća sve stavke Troškovnika ili traženog opsega radova za predmet nabave za koju se podnosi ponuda u pregledu i ocjeni ponuda odbit će se kao nepravilna."
OBRTNIČKI RADOVI
red.br. | opis radova | jed.mj. | količina | jed.cijena | iznos
1 | LIMARSKI RADOVI
1.1. | Dobava i montaža limene plastificirane poklopnice atike od čeličnog lima d=1,5 mm na al podkonstrukciji sa okapnicom 3 cm odvojenom od fasade visine 10 cm na fasadi 15 cm na krovu. Montažu izvršiti ljepljenjem na podkonstrukciju, spojeve brtviti trajnoelastičnim poluretanskim kitom.
| razvijena širina 80 cm | m | 152.12 | 0 | 0
| razvijena širina 90 cm | m | 35.6 | 0 | 0
0
1.2. | Dobava i montaža PVC olučnih vertikala ø 16 cm u fasadnom zidu |  |  |  | 0
|  | m | 44 | 0 | 0
0
1.3. | Dobava i montaža okapnih limova krova aneksa i spoja panela i xps-a na parapetnom zidiću, razvijene širine do 33 cm |  |  |  | 0
|  | m | 180.12 | 0 | 0
1.4. | Dobava i montaža opšava oko prozora i vrata. |  |  |  | 0
|  | m | 273.41 | 0 | 0
1.5. | Dobava i montaža okapnih limova na završecima panela, razvijene širine do 33 cm |  |  |  | 0
|  | m | 46.45 | 0 | 0
1.6. | Dobava i montaža trapeznih plastificiranih ležećih oluka razvijene širine 100 cm
|  | m | 120.66 | 0 | 0
| LIMARSKI RADOVI UKUPNO: |  |  |  | 0
2. | BRAVARSKI RADOVI
2.1. | Dobava i ugradnja stupova fasade HEA 120 ili jednakovrijedno. |  |  |  | 0
|  | kg | 4474.913 | 0 | 0
2.2. | Dobava i ugradnja nosača fasade i prozora 100 x 100 x 4 mm. |  |  |  | 0
|  | kg | 8933.652 | 0 | 0
2.3. | Dobava i ugradnja nosača pješačkih vrata 80 x 80 x 3 mm. |  |  |  | 0
|  | kg | 84.84 | 0 | 0
2.4. | Dobava i ugradnja nosača pješačkih vrata 60 x 60 x 3 mm. |  |  |  | 0
|  | kg | 83.04 | 0 | 0
2.5. | Dobava i ugradnja glavnih nosača krovne konstrukcije aneksa UPN 140 ili jednakovrijedno.
|  | kg | 433.44 | 0 | 0
2.6. | Dobava i ugradnja sekundarnih nosača krovne konstrukcije aneksa UPN 80 ili jednakovrijedno. |  |  |  | 0
|  | kg | 960.768 | 0 | 0
2.7. | Dobava i ugradnja zaštitne tipske ograde stubišta, koja se sastoji od rukohvata ø 40/1,5 mm, stupova ø 40/1,5 mm, e max=100 cm, ispuna u polju sa tri hotizontalne cijevi ø 14/1,5 mm e=max 25 cm. Svaki stup sa 4 anker tiple i prirubnicom M10. Kvaliteta AISI 303/304 ili jednakovrijedno.
2.7.1. | stubišni krakovi i gornji podest | m | 7.91 | 0 | 0
2.8. | Dobava i montaža fiksne penjalice za krov s leđobranom. |  |  |  | 0
|  | kom | 1 | 0 | 0
2.9. | Izrada, dobava i ugradnja metalnih pješačkih vrata. |  |  |  | 0
| poz 2L - 101/197,5 cm, lijeva | kom | 2 | 0 | 0
| poz 2D - 101/197,5 cm, desna | kom | 4 | 0 | 0
| BRAVARSKI RADOVI UKUPNO: |  |  |  | 0
3. | GIPSERSKI RADOVI
3.1. | Izrada pregradnih zidova širine 10 cm od obostranodvostrukih postavljenih gips-kartonskih i gips-vlaknastih Knauf ploča, tip W-112 ili jednakovrijedno na potrebnoj metalnoj potkonstrukciji, sve prema uputama proizvođača, s obradom spojeva i sl. Između ploča se postavlja izolacija od tervol ploča TW ili jednakovrijedno debljine 5 cm, PE folije obostranoili jednakovrijedno. U cijeni i posebni profili za učvršćenje dovratnika.
|  | m2 | 86.5685 | 0 | 0
| GIPSERSKI RADOVI UKUPNO: |  |  |  | 0
4. | PVC STOLARIJA
4.1. | Izrada dobava i montaža jednokrilnog/dvokrilnog zaokretno-otklopnog prozora u izvedbi višekomorni PVC ili jednakovrijedno, sa standarnim okovom i jednoručnom olivom. Prozori se ostakljuju IZO staklom 4+9+4+9+4mm punjeno ar. ili jednakovrijedno
4.1.1 | poz 3- 450 x 200 - petokrilni | kom | 12 | 0 | 0
4.1.2 | poz 4- 360 x 200 - četverokrilni | kom | 4 | 0 | 0
4.1.3 | poz 5- 180 x 80 - dvokrilni | kom | 2 | 0 | 0
4.1.4 | poz 6- 180 x 210 - vrata dvokrilna | kom | 2 | 0 | 0
4.1.5 | poz 10- 225 x 60 - dvokrilni | kom | 2 | 0 | 0
4.2. | Dobava i montaža krovne kupole Velux CSP ili jednakovrijedno za automatsko odimljavanje na električno napajanje, na dva tipkala. Sastoji se od prozora za ravni krov s akrilnom kupolom i integriranim elektromotorom za otvaranje, te kontrolnog sustava za odimljavanje (KFX 210 ili jednakovrijedno). Vanjsko staklo debljine 4 mm s „low-e“ premazom i 2 x 3mm laminirano unutarnje staklo ili jednakovrijedno. Dimenzije 120 x 120 cm.
|  | kom | 1 | 0 | 0
| PVC STOLARIJA UKUPNO: |  |  |  | 0
5. | STOLARSKI RADOVI
0
5.1. | Izrada, dobava i montaža jednokrilnih unutarnjih punih furniranih vrata ili jednakovrijedno, furnir prema izboru naručitelja, s furniranim futer štokom 2,5 cm, širine u debljini zida. Suha montaža u zid s učvrščivanjem PU pjenom. Okovi su standardni za zaokretna vrata s običnom bravom i ključem. Pokrovne lajsne su standardne. Ostalo prema projektu s tipskim odbojnicima za vratna krila. Vratna krila na sanitarnim prostorijama sa ugrađenom ventilacijskom rozetom u dnu krila. |  |  |  | 0
5.1.1 | poz 7L- 101/197,5 cm, lijeva | kom | 3 | 0 | 0
5.1.2 | poz 7D- 101/197,5 cm, desna | kom | 1 | 0 | 0
5.1.3 | poz 8L- 91/197,5 cm, lijeva | kom | 2 | 0 | 0
5.1.4 | poz 8D- 91/197,5 cm, desna | kom | 2 | 0 | 0
5.1.5 | poz 9L- 81/197,5 cm, lijeva | kom | 2 | 0 | 0
5.1.5 | poz 9D- 81/197,5 cm, desna | kom | 2 | 0 | 0
0
5.2. | Dobava i ugradba tipskih unutarnjih prozorskih klupčica od PVC profila ili jednakovrijedno sa ukrasnom štampom kao mramor širine 25 cm. |  |  |  | 0
|  | m | 76.5 | 0 | 0
| STOLARSKI RADOVI UKUPNO: |  |  |  | 0
6. | ALU STIJENE I PROTUPOŽARNE PREGRADE
6.1. | Izrada i montaža protupožarnih EI 60 aluminijskih ili čeličnih ili jednakovrijedno jednokrilnih vrata od standardnih okvira i lamela, boje po izboru naručitelja (RAL 9010 ili jednakovrijedno), s cilindar bravom. U cijenu uračunata izmjera zidarskih otvora u naravi, izrada, dobava, montaža, brtve, završna obrada, te sav potreban okov po izboru naručitelja.
6.1.1. | poz 2P -101/197,5 - jednokrilna vrata desna | kom | 1 | 0 | 0
| ALU STIJENE I PROTUPOŽARNE PREGRADE UKUPNO: |  |  |  | 0
7. | KERAMIČARSKI RADOVI
7.1. | Dobava i ugradnja protuklizne podne keramike R-10 ili jednakovrijedno- u građevinskom ljepilu sa fugama d=3 mm, fugirano vodotpornom masom za fugiranje. Sanitarije prizemlje i kat.
| a) pločice | m2 | 196.1487 | 0 | 0
7.2. | Dobava i ugradnja zidne keramike , u građevinskom ljepilu sa fugama d=3 mm, fugirano vodotpornom masom za fugiranje ili jednakovrijedno. Sanitarije, kuhinja.
|  | m2 | 105.7902 | 0 | 0
7.3. | Dobava i ugradnja mrazootporne podne keramike R 10 ili jednakovrijedno- balkon i natkrivena terasa u fleksibilnom građevinskom ljepilu sa fugama d=3 mm, fugirano vodotpornom i mrazootpornom masom za fugiranje.
| a) pločice | m2 | 5.015 | 0 | 0
| b) sokl, h=10 cm | m | 5.55 | 0 | 0
7.4. | Dobava materijala i tretiranje vanjskih keramičkih površina sredstvom za sprečavnje vodoupojnosti na bazi silikona (PCI, Sica, Mapei ili jednakovrijedno) u dva premaza.
|  | m2 | 5.015 | 0 | 0
| KERAMIČARSKI RADOVI UKUPNO: |  |  |  | 0
8. | SOBOSLIKARSKO-LIČILAČKI RADOVI
8.1. | Dvokratno gletanje i brušenje svih unutarnjih zidova i stropova masom za fino gletanje žbukanih i gips zidova te dvokratno bojanje perivim disperzivnim bojama za unutarnje radove.U cijenu uračunati sav potreban rad i materijal, te čišćenje raznih ugrađenih predmeta.
| unutra | m2 | 713.01 | 0 | 0
| SOBOSLIKARSKO-LIČILAČKI RADOVI UKUPNO: |  |  |  | 0
REKAPITULACIJA
1. | LIMARSKI RADOVI |  |  |  | 0
2. | BRAVARSKI RADOVI |  |  |  | 0
3. | GIPSERSKI RADOVI |  |  |  | 0
4. | PVC STOLARIJA |  |  |  | 0
5. | STOLARSKI RADOVI |  |  |  | 0
6. | ALU STIJENE I PROTUPOŽARNE PREGRADE |  |  |  | 0
7. | KERAMIČARSKI RADOVI |  |  |  | 0
8. | SOBOSLIKARSKO-LIČILAČKI RADOVI |  |  |  | 0
| UKUPNO: |  |  |  | 0
| PDV 25% |  |  |  | 0
| UKUPNO S PDV-om: |  |  |  | 0
NAPOMENA: Sve stavke radova uključuju nabavu i dopremu materijala na gradilište, ugradnju sa potrebnom završnom obradom, uključujući i sav potreban materijal za montažu, te zbrinjavanje preostalog i demontiranog materijala na način predviđen zakonom.
Prije izvođenja bilo koje stavke radova izvršiti točnu izmjeru na licu mjesta, odnosno izvršiti konzulatancije sa projektantom ili nadzorom. Svi radovi izvode se prema projektnoj dokumentaciji u prilogu.