## Sheet1
GRUPA 5. POKRETNI STROJEVI NA ELEKTRO-MOTORNI POGON
STAVKA | OPIS | JEDINICA | KOLIČINA | CIJENA | UKUPNO
MJERA P5: OSTALO - Zamjena 7 pokretnih strojeva na diesel pogon koji se ne mogu kretati izvan proizvodnog pogona tvrtke BRODOSPLIT d.d., sa 1 pokretnim strojem na elektro-motorni pogon koji se ne može kretati izvan proizvodnog pogona tvrtke BRODOSPLIT d.d.
8.1. | Demontaža i zbrinjavanje prema zakonskoj regulativi
| Nuditi komplet | komada | 7 |  |  | °
2 | Trošak novih strojeva
Pokretni stroj na elektro-motorni pogon
Nazivna snaga : max. 4 kW
pogon: električni AC motor 5Kw + baterije 48V
natkrivena kabina sa sjedalima za vozača i suvozača sa vratima
nosivost netto 800kg
dimenzije otvorenog tovarnog prostora: duljina minimalno 2000mm, širina minimalno 1400mm
minimalna visina od podloge 140mm
minimalni doseg s 1 punjenjem: 60km
punjač za baterije: 230/400V, 50Hz
UREĐAJ SE NE SVRSTAVA U ENERGETSKE RAZREDE.
| Nuditi komplet | komada | 1 |  | 0
MJERA P5 - UKUPNO BEZ PDV-A |  |  |  |  | 0
IZNOS PDV-a
|  | UKUPNO S PDV-OM |  |  | 0