## Sheet1
GRUPA 6. PEĆ ZA LIJEVANJE INDUKCIJSKIM GRIJANJEM
STAVKA | OPIS | JEDINICA | KOLIČINA | CIJENA | UKUPNO
MJERA P6: OSTALO - Zamjena energetski neučinkovite peći za lijevanje indukcijskim grijanjem sa novom energetski učinkovitijom peći za lijevanje indukcijskim grijanjem
1 | Sustav za hlađenje peći
|  | komada | 1 |  | 0
2 | Transformator za peći
|  | komada | 1 |  | 0
3 | Trošak nove peći
Indukcijska peć za liejvanje indukcijskim grijanjem
Nazivna snaga:1200 kW
Brzina taljenja - do 2,5 t/h
Način zagrijavanja - elektromagnetski
Konačna temperatura zagrijavanja - do 1600°C
Dimenzija šarže - od 20 mm do bloka 150x300
Energija po rastaljenoj toni - do 600 kWh
UREĐAJ SE NE SVRSTAVA U ENERGETSKE RAZREDE.
| Nuditi komplet | komada | 1 |  | 0
MJERA P6 - UKUPNO BEZ PDV-A |  |  |  |  | 0
IZNOS PDV-a
|  | UKUPNO S PDV-OM |  |  | 0