## Sheet1
Uputa o načinu popunjavanja: • Ponuditelj je obvezan ispuniti Troškovnik po svim traženim stavkama, na način da popuni stupac "Ponuđene specifikacije" prema opisima u stupcu "Tražene specifikacije" te da upiše proizvođača i model u za to predviđeno mjesto, ako je primijenjivo. Ponuđena roba mora u cijelosti zadovoljiti minimalne karakteristike koje su opisane u tehničkoj specifikaciji ili biti bolja od opisanih specifikacija. • Ponuditelj ne smije mijenjati navedene tražene tehničke specifikacije • Za sve stavke Troškovnika u kojima se uz navedene tehničke specifikacije traži norma, oznaka ili pak marka, patent, tip ili određeno podrijetlo, ponuditelj može ponuditi „ili jednakovrijedno“. • U stupac "Jedinična cijena bez PDV-a ponuditelj upisuje jedinične cijene u dvije decimale.
Instructions on filling out the form: • The Bidder is obliged to fill in the Cost Sheet for all required items, by entering the column "Offered specifications" according to descritions from the column "Requested specifications" and by entering the producer and model name if applicable. The offered goods must fully meet the minimum characteristics described in the technical specification or be better than the described specifications. • The bidder may not change the stated required technical specifications • For all items of the Cost Sheet in which, in addition to the stated technical specifications, a standard, marking or trademark, patent, type or certain origin is required, the bidder may bid "or equivalent". • In the column "Unit price excluding VAT", the bidder enters unit prices rounded to two decimal places.
AKRILNA STAKLA / ACRYLIC GLASS
Redni broj / No. | Tražene specifikacije / Requested specifications |  |  |  | Ponuđene specifikacije / Offered specifications
1 | Akrilni cilindrični dijelovi tlačnog trupa Oblik prozora: Cilindričan Maksimalno dopušteni radni tlak: 0,656 MPa Maksimalna projektirana temperatura: 38°C Minimalna projektirana temperatura: 4°C Materijal: Akril Žareno tijekom proizvodnje Vanjski promjer Do: 2640 mm Unutarnji promjer Di: 2360 mm Duljina L: 2350 mm Debljina stijenke t = 140 mm (homogena debljina stijenke) ASTM D702 zahtjevi optičke čistoće (ili ekvivalentan) Tolerance: dimenzijska odstupanja nesmiju biti veča od +0.5%
Napomene* Izrada prozora mora biti u skladu sa standardom ASME PVHO-1 i mora biti izvedena prema odobrenom programu osiguranja kvalitete od strane odobrenog proizvođača koji je ABS Certificiran. Preliminarni crtež uključen je za potencijalnog proizvođača. Ponuđeni proizvod mora odgovarati priloženim nacrtima "Prilog IVa)".
Pressure Hull Acrylic Cylindrical Sections Window shape: Cylindrical Maximum permissible working pressure: 0.656 MPa Maximum design temperature: 38°C Minimum designed temperature: 4°C Material: Acrylic Annealed during production Outer diameter Up to: 2640 mm Inner diameter Di: 2360 mm Length L: 2350 mm Wall thickness t = 140 mm (homogeneous wall thickness) ASTM D702 optical purity requirements (or equivalent) Tolerance: dimensional deviations should be no more than +0.5%
Notes* Fabrication of windows is to be in accordance with ASME PVHO-1 Standard and is to be carried out under an approved quality assurance program by an approved manufacturer who is ABS Certified. Preliminary drawing is included for potential manufacturer. The offered product must correspond to the attached drawings "Annex IVa)".
2 | Prednji akrilni prozor/kupola Oblik prozora: Sferični odsječak Maksimalno dopušteni radni tlak: 0,656 MPa Maksimalna projektirana temperatura: 38°C Minimalna projektirana temperatura: 4°C Materijal: Akril Žareno tijekom proizvodnje Vanjski radius Ro: 11250 mm Unutarnji radius Ri: 1155 mm Kut: 120° Promjer unutarnjeg ležišta Dsi: 2001 mm Promjer vanjskog ležišta Dso: 2165 mm Debljina stijenke t = 95 mm (homogena debljina stijenke) ASTM D702 zahtjevi optičke čistoće (ili ekvivalentan) Tolerance: dimenzijska odstupanja nesmiju biti veča od +0.5%
Napomene* Izrada prozora mora biti u skladu sa standardom ASME PVHO-1 i mora biti izvedena prema odobrenom programu osiguranja kvalitete od strane odobrenog proizvođača koji je ABS Certificiran. Preliminarni crtež uključen je za potencijalnog proizvođača. Ponuđeni proizvod mora odgovarati priloženim nacrtima "Prilog IVb)".
Fore Dome Acrylic Window Window shape: Spherical Sector Maximum allowable working pressure: 0,656 MPa Maximum design temperature: 38°C Minimum design temperature: 4°C Material: Acrylic Annealed during manufacturing Outer Radius Ro: 1250 mm Inner Radius Ri: 1155 mm Angle: 120° Inner Seat Diameter Dsi: 2001 mm Outer Seat Diameter Dso: 2165 mm Wall thickness t = 95 mm (homogenous wall thickness) ASTM D702 optical clarity requirements (or equivalent) Tolerances: dimensional deviations should be no more than +0.5%
Notes* Fabrication of windows is to be in accordance with ASME PVHO-1 Standard and is to be carried out under an approved quality assurance program by an approved manufacturer who is ABS Certified. Preliminary drawing is included for potential manufacturer. The offered product must correspond to the attached drawings "Annex IVb)".
C | Traženi certifikati / Requested certificates |  |  |  | Ponuđeni certifikati / Offered ceritificates
ABS Quality certificate ili jendakovrijeda / or equivalent PVHO-1, VP-1, VP-3, VP-4 ili jednakovrijedan / or equivalent
Redni broj / No. | Opis stavke / Item description |  |  |  | Jedinica mjere / Unit | Količina /Quantity | Jedinična cijenabez PDV-a (EUR) / unit price excluding VAT (EUR) | Ukupno / Total price excluding VAT
1 | AKRILNI CILINDRIČNI PROSJEČCI /ACRYLIC CYLINDRICAL SECTIONS |  |  |  | Kom/pcs | 6 |  | 0
2 | PROZOR OD AKRILNE KUPE / FORE DOME ACRYLIC WINDOW |  |  |  | Kom/pcs | 1 |  | 0
| Isporuka DAP Split Delivery DAP Split | [5 empty] | SVEUKUPNO BEZ PDV-a / TOTAL SUM excluding VAT | 0
IZNOS PDV-a / VAT amount
[7 empty] | SVEUKUPNO S PDV-om / TOTAL SUM with VAT | 0
Dodatni zahtjevi / Additional requirements
Certifikati / Certificate: |  | ABS Quality certificate PVHO-1, VP-1, VP-3, VP-4
Dokumentacija / Documentation | Dokumenti koje je potrebno dostaviti / Documents to be submitted: |  | Uz ponudu / With the offer | Najviše 15 dana nakon uplate avansa / Max. 15 days after the advance payment |  | Pri isporuci opreme / Delivery of equipment
| Dimenziona skica (dwg, dxf) – glavne dimenzije, jedinična težina / Dimensional sketch (dwg, dxf) – main dimensions, unit weight |  | 1
| Detaljni nacrti s dimenzijama (tiskana kopija + AutoCAD) / Detailed dimensional drawings (hardcopy + AutoCAD) |  |  | 2
| Upute, servisne upute i kompletna dokumentacija Izvješće o kvaliteti / Instruction books, service manuals and complete documentation Quality Report |  |  | 1 |  | 2
| Certifikati i odobrenje proizvođača / Certificates and Shop Approval |  | Potvrdit da je dostupan / Confirmation that it is available |  |  | 2
Napomene za dokumentaciju / General notes for documents:
1. Brojevi označavaju broj primjeraka koji se dostavljaju / Numbers indicate number of copies to be submitted.
2. Dokumentacija mora biti na hrvatskom ili engleskom jeziku / Documentation to be in Croatian or English language.
Servis i rezervni dijelovi, specijalni alati za održavanje¸/ Services and spare parts, maintenance special tools
Isporuka uključuje sljedeće / The supply to include the following:
Specijalni alati za održavanje preporučeni od strane proizvođača/dobavljača. Special tools for maintenance recommended by manufacturer/supplier.
Potrebne kutije za pakiranje dijelova i alata koji će biti uključeni u isporuku. The necessary boxes for packing the a.m. parts and tools to be included in the supply.