## Sheet1
Uputa o načinu popunjavanja: • Ponuditelj je obvezan ispuniti Troškovnik po svim traženim stavkama, na način da popuni stupac "Ponuđene specifikacije" prema opisima u stupcu "Tražene specifikacije" te da upiše proizvođača i model u za to predviđeno mjesto, ako je primijenjivo. Ponuđena roba mora u cijelosti zadovoljiti minimalne karakteristike koje su opisane u tehničkoj specifikaciji ili biti bolja od opisanih specifikacija. • Ponuditelj ne smije mijenjati navedene tražene tehničke specifikacije • Za sve stavke Troškovnika u kojima se uz navedene tehničke specifikacije traži norma, oznaka ili pak marka, patent, tip ili određeno podrijetlo, ponuditelj može ponuditi „ili jednakovrijedno“. • U stupac "Jedinična cijena bez PDV-a ponuditelj upisuje jedinične cijene u dvije decimale. | [5 empty] | 4
Instructions on filling out the form: • The Bidder is obliged to fill in the Cost Sheet for all required items, by entering the column "Offered specifications" according to descritions from the column "Requested specifications" and by entering the producer and model name if applicable. The offered goods must fully meet the minimum characteristics described in the technical specification or be better than the described specifications. • The bidder may not change the stated required technical specifications • For all items of the Cost Sheet in which, in addition to the stated technical specifications, a standard, marking or trademark, patent, type or certain origin is required, the bidder may bid "or equivalent". • In the column "Unit price excluding VAT", the bidder enters unit prices rounded to two decimal places.
Grupa 2.Sidreno-pritezna vitla / Lot 2 Anchor winches
Redni broj / No. | Tražene specifikacije / Requested specifications | Ponuđene specifikacije / Offered specifications
1 | Sidreno-pritezno vitlo Combined windlass/mooring winch
Sidreni bubanj za lanac 12,5 mm. Jedan vertikalni bubanj za lanac i jedan vertikalni bubanj za konop. Zasebno upravljanje bubnjima, pogonjen elektromotorom ispod palube. Kapacitet držanja kočnice mora iznositi 0.45*BL (prekidna čvrstoća) od lanca. Dvije brzine: 9m/min, 12m/min. Lokalna kontrola (gore/dolje, brzo/sporo, zaustavljanje u nuždi) s kablom IP56 ili jednakovrijedan, dvostruki nožni prekidač (gore/dolje) Materijal: Pocinčani ili nehrđajući čelik
Anchor windlasses for chain diameter of 12,5 mm. One vertical chain gypsy wheel and one vertical mooring drum, Electric motor driven power unit, Drum can be operated separately. Brake holding capacity must be 0.45*BL (breaking load) of chain. Two speeds: 9m/min, 12m/min Local control (up/down, fast/slow, em. stop) with cable, double foot switch (up/down) with cable, IP56 ili jednakovrijedan. Material: Galvanized steel or stainless steel
Certifikati / Certificates
G | Bureau Veritas tipno odobrenje ili jednakovrijedan Bureau Veritas Type approval or equivalent
Dokumentacija / Documentation | Dokumenti koje treba dostaviti: Documents to be submitted: | Uz ponudu / With the bid |  | Maks. 15 dana nakon uplate avansa / Max. 15 days after advance payment | Uz isporuku opreme/ With delivery of equipment
| Dimenzijske skice (pdf, dwg, dxf) – osnovni gabariti, masa Dimensional sketch (pdf, dwg, dxf) – main dimensions, unit weight | 1
| STP/STEP format (Napomena: detaljni projekt, obavezan zahtjev prihvatit će se pojednostavljeni prikaz) STP/STEP format (Note: detail design, obligatory demand, simplified geometry acceptable) |  |  | 1
| Detaljan dimenzijski nacrt (na papiru + dwg/dxf) Detailed dimensional drawings (hardcopy + dwg/ dxf) |  |  | 5
| Dijagrami ožičenja, spojne kutije (na papiru + dwg,dxf) za elektro opremu Wiring diagrams, terminal box (hardcopy + dwg /dxf) for electrical equipment |  |  | 5
| Instrukcijske knjige i priručnik za održavanje Instruction books and service manuals |  |  | 1 | 5
| Certifikati: Certificates: | Potvrditi da je dostupan certifikat Confirm that certificate is available |  |  | 1
Opće napomene za dokumente: 1. Brojevi označavaju broj kopija koje je potrebno dostaviti. 2. Dokumentacija treba biti na hrvatskom ili engleskom jeziku. General notes for documents: 1. Numbers indicate number of copies to be submitted. 2. Documentation to be in Croatian or English language.
Redni broj / No. | Opis stavke / Item description | Jedinica mjere / Unit | Količina / Quantity | Jedinična cijena bez PDV-a (EUR) / unit price excluding VAT (EUR) | Ukupno / Total price excluding VAT
1 | Sidreno-pritezno vitlo Combined windlass/mooring winch | kom / pcs | 1 |  | 0
Plaćanje: avans 100% Advance payment 100% |  |  |  | SVEUKUPNO BEZ PDV-a / TOTAL SUM excluding VAT | 0
Rok isporuke: najkasnije 20.12.2023. Delivery deadline: at latest 20.12.2023. |  |  |  | IZNOS PDV-a / VAT amount
| Servis i rezervni dijelovi, održavanja i posebni alati Isporuka mora uključivati sljedeće: • Detaljnu lista rezervnih dijelova prema preporuci proizvođača/dobavljača • Specijalni alat za održavanja prema preporuci proizvođača/dobavljača • Instalacijski i SAT test alati Potrebna ambalaža za pakiranje rezervnih dijelova i posebnih alata mora biti uključena u isporuku |  |  | SVEUKUPNO S PDV-om / TOTAL SUM including VAT | 0