## Sheet1
Uputa o načinu popunjavanja: • Ponuditelj je obvezan ispuniti Troškovnik po svim traženim stavkama, na način da popuni stupac "Ponuđene specifikacije" prema opisima u stupcu "Tražene specifikacije" . Ponuđena roba mora u cijelosti zadovoljiti minimalne karakteristike koje su opisane u tehničkoj specifikaciji ili biti bolja od opisanih specifikacija. • Ponuditelj ne smije mijenjati navedene tražene tehničke specifikacije • Za sve stavke Troškovnika u kojima se uz navedene tehničke specifikacije traži norma, oznaka ili pak marka, patent, tip ili određeno podrijetlo, ponuditelj može ponuditi „ili jednakovrijedno“. • U stupac "Jedinična cijena bez PDV-a ponuditelj upisuje jedinične cijene u dvije decimale.
Instructions on filling out the form: • The Bidder is obliged to fill in the Cost Sheet for all required items, by entering the column "Offered specifications" according to descritions from the column "Requested specifications". The offered goods must fully meet the minimum characteristics described in the technical specification or be better than the described specifications. • The bidder may not change the stated required technical specifications • For all items of the Cost Sheet in which, in addition to the stated technical specifications, a standard, marking or trademark, patent, type or certain origin is required, the bidder may bid "or equivalent". • In the column "Unit price excluding VAT", the bidder enters unit prices rounded to two decimal places.
RASVJETA / LIGHTING
Redni broj / No. | Tražene specifikacije / Requested specifications | Ponuđene specifikacije / Offered specifications
Sustav rasvjete za smještaj Lighting system for accommodation
1 | Unutarnja rasvjeta s rezervom za hitne slučajeve Svjetiljka 24VDC LED 6W kut snopa 65° topla bijela IP65 ili jednakovrijedan, promjer Ø78 mm, metalna završna obrada u zrcalnom sjaju, svojstvo protiv odsjaja, crna 78 mm sa rezervnom baterijom 1h / Interior downlight with emergency backup Downlight 24VDC LED 6W beam angle 65° warm white IP65 or equivalent, diameter Ø78 mm, Metal finish in mirror polish, anti-glare, black 78mm with battery backup 1h
2 | Unutarnja rasvjeta Svjetlo 24VDC LED 6W kut snopa 65° topla bijela IP65 ili jednakovrijedan, promjer Ø82 mm, dimenzije 100x192x30, završna obrada za zrcalni sjaj, 6W crna 78 mm / Interior downlight Downlight 24VDC LED 6W beam angle 65° warm white IP65 or equivalent, diameter Ø82 mm, dimensions 100x192x30, finish in mirror polish, 6W black 78mm
3 | Korak svjetlo 78mm Korak svjetlo IP67 ili jednakovrijedan, 24V LED 4W, promjer Ø72 mm, 72 4W polirano zrcalo 78mm / Step light Step light IP67 or equivalent, 24V LED 4W, diameter Ø72 mm, 72 4W polished mirror 78mm
4 | Vanjsko svjetlo za hitne slučajeve Svjetlo za hitne slučajeve, svjetlo široko toplo bijelo IP66 ili jednakovrijedan, 24V LED min 4W, promjer Ø39,5, završni sloj kromiran, kut 40°, 2900-3100 / External downlight for emergency Emergency Light, Downlight wide warm white IP66 or equivalent, 24V LED min 4W, , diameter Ø39.5, finish chromed, angle 40°, 2900-3100K
5 | Zidno svjetlo za hitne slučajeve Zidno piktografsko svjetlo s oznakom "Izlaz gore", 230V 7W LED IP44 ili jednakovrijedan, s rezervnom baterijom 1h / Emergency wall light Wall mounted "Exit up" pictogram light 230V 7W LED IP44 or equivalent, with battery backup 1h
6 | Vanjsko duplo svjetlo Duplo svjetlo široko topla bijela 24V LED 2x 4W, IP66 ili jednakovrijedan, polirano u zrcalnu obradu, kut 65°, 2900-3100K / External double downlight Double downlight wide warm white 24V LED 2x 4W, IP66 or equivalent, color polished mirror, angle 65°, 2900-3100K
7 | Vanjsko svjetlo Široka topla bijela svjetiljka 24V LED 3W IP65 ili jednakovrijedan, promjer Ø39,5, završni sloj kromiran, kut 40°, 2900-3100K / External downlight Downlight wide warm white 24V LED 3W IP65 or equivalent, diameter Ø39.5, finish chromed, angle 40°, 2900-3100K
8 | Svjetlo na zrcalu za posadu Zrcalno svjetlo 230V LED 14W IP44 ili jednakovrijedan / Crew mirror light Mirror light 230V LED 14W IP44 or equivalent
9 | Svjetlo na zrcalu za putnike LED traka iza gornjeg i donjeg ruba ogledala 24V IP67 ili jednakovrijedan, LED traka toplo bijela 2,2W/m 2x1m / Passenger mirror light LED strip behind mirror top and bottom edge 24V IP67 or equivalent, LED strip WARM WHITE 2.2W/m 2x1m
10 | Svjetlo na ležaju za posadu Svjetlo za ležaj 230V 1x LED 8W GU10 IP20 ili jednakovrijedan / Crew berth light Berth light 230V 1x LED 8W GU10 IP20 or equivalent
11 | Svjetlo na ležaju za putnike Svjetlo za ležaj 230V LED 14W IP20 ili jednakovrijedan, s regulatorom svjetlosti i prekidačem / Passenger berth light Berth light 230V LED 14W IP20 or equivalent, with dimmer and switch
12 | Svjetlo za čitanje za putnike Zidno svjetlo 230V LED 16W IP20 ili jednakovrijedan / Passenger reading light Wall light 230V LED 16W IP20 or equivalent
13 | Svjetlo za vješalice za kapute Zidno svjetlo s vješalicom za kapute 230V LED 6W IP20 ili jednakovrijedan / Coat rack light Wall light with coat rack 230V LED 6W IP20 or equivalent
14 | Svjetlo za čitanje za posadu Stolno svjetlo s prekidačem 230V 1x LED 8W GU10 IP20 ili jednakovrijedan / Crew reading light Table light with switch 230V 1x LED 8W GU10 IP20 or equivalent
15 | Podno svjetlo Podno svjetlo 230V 2x LED 5W GU10 IP20 ili jednakovrijedan / Floor light Floor light 230V 2x LED 5W GU10 IP20 or equivalent
16 | Svjetlo za kartu/mapu Svjetlo za kartu/mapu s regulatorom svjetlosti i prekidačem 24V LED 5W IP20 ili jednakovrijedan / Chart light Chart light with dimmer and switch 24V LED 5W IP20 or equivalent
17 | Tehničko kratko rasvjetno tijelo Tehničko svjetlo 230V LED min 1700 lm IP56 ili jednakovrijedan, površinski ugrađeno / Technical short luminaire Technical luminaire 230V LED min 1700 lm IP56 or equivalent, surface mounted
18 | Tehnička svjetiljka Unutarnje tehničko svjetlo 230V LED min 1700 lm IP44 ili jednakovrijedan, montiran na stropnu ploču / Technical luminaire Indoor technical light 230V LED min 1700 lm IP44 or equivalent, ceiling panel mounting
19 | LED traka 1 LED TRAKA topla bijela 5W/m 24VDC IP67 ili jednakovrijedan / LED strip 1 LED STRIP warm white 5W/m 24VDC IP67 or equivalent
20 | LED traka 2 LED TRAKA topla bijela 2,5W/m 24VDC IP67 ili jednakovrijedan / LED strip 2 LED STRIP warm white 2,5W/m 24VDC IP67 or equivalent
21 | RGB LED traka RGB LED TRAKA 5.5W/m 24VDC IP67 ili jednakovrijedan / RGB LED strip RGB LED STRIP 5.5W/m 24VDC IP67 or equivalent
22 | RGB LED reflektor RGB LED reflektor 20W 24VDC IP67 ili jednakovrijedan / RGB LED floodlight RGB LED reflector 20W 24VDC IP67 or equivalent
23 | Napajanje rasvjete Napajanje rasvjete 230/24V 200W IP22 ili jednakovrijedan / Lighting power supply Lighting power supply 230/24V 200W IP22 or equivalent
24 | Prigušivač rasvjete Prigušivač 24V PWM kojim se upravlja pritiskom na gumb, vraća prethodno stanje zatamnjenja nakon gubitka struje / Lighting dimmer Dimmer 24V PWM pushbutton controlled, restores previous dimming state after power loss
25 | Žarulja 1 230V GU10 8W / Light bulb 1 230V GU10 8W
26 | Žarulja 2 230V GU10 5W / Light bulb 2 230V GU10 5W
G | Garancija: 12 mjeseci nakon isporuke broda, ali ne duže od 24 mjeseca nakon isporuke opreme Warranty: 12 months after ship delivery but not longer than 24 months after delivery of equipment
C | Certifikati: CE ili jednakovrijedan Certificate: CE or equivalent
Sustav rasvjete tehničkih prostora Lighting system for technical spaces
27 | Svjetiljka prostora strojeva duga s napajanjem u nužnosti Tehnička svjetiljka 230V LED min 3400 lm LED IP56 ili jednakovrijedan s napajanjem u nužnosti min 1h, nadgradna / Machinery space long luminaire with emergency backup Technical luminaire 230V LED min 3400 lm IP56 or equivalent, with battery backup min 1h, surface mounted
28 | Svjetiljka prostora strojeva duga Tehnička svjetiljka 230V LED min 1700 lm IP56 ili jednakovrijedan, nadgradna / Machinery space long luminaire Technical luminaire 230V LED min 1700 lm IP56 or equivalent, surface mounted
29 | Svjetiljka prostora strojeva kratka Tehnička svjetiljka 230V LED min 1700 lm IP56 ili jednakovrijedan, nadgradna / Machinery space short luminaire Technical luminaire 230V LED min 1700 lm IP56 or equivalent, surface mounted
30 | Svjetiljka kuhinje Unutarnja tehnička svjetiljka 230V LED min 3400 lm IP44 ili jednakovrijedan, s napajanjem u nužnosti min 1h, montaža u stropne obloge / Galley luminaire Indoor technical luminaire 230V LED min 3400 lm IP44 or equivalent, with battery backup min 1h, ceiling panel mouting
31 | Svjetiljka rashladne komore Unutarnja tehnička svjetiljka 230V LED min 1700 lm IP44 ili jednakovrijedan, montaža u stropne obloge / Cold store luminaire Indoor technical light 230V LED min 1700 lm IP44 or equivalent, ceiling panel mounting
32 | Palubni reflektor u nužnosti Reflektor široki IP67 ili jednakovrijedan, 24V LED min 2200 lm / Deck emergency floodlight Spot light wide IP67 or equivalent, 24V LED min 2200 lm
33 | Palubni reflektor uski snop Reflektor uski snop IP67 ili jednakovrijedan 230V LED min 9200 lm / Deck narrow floodlight LED floodlight narrow beam IP67 or equivalent, 230V min 9200 lm
34 | Palubni reflektor široki snop Reflektor široki snop IP67 ili jednakovrijedan, 230V min 4200 lm / Deck wide floodlight Halogen floodlight wide beam IP67 or equivalent, 230V min 4200 lm
G | Garancija: 12 mjeseci nakon isporuke broda, ali ne duže od 24 mjeseca nakon isporuke opreme Warranty: 12 months after ship delivery but not longer than 24 months after delivery of equipment
C | Certifikati: tipno odobrenje člana IACS-a ili jednakovrijedan Certificate: type approval of IACS member or equivalent
Elektroinstalacijski materijal Electrical installation material
35 | Dvopolni prekidač za strojarnicu Dvopolni prekidač 250V 10A IP55 ili jednakovrijedan, površinski ugrađen / Two-pole switch for machinery spaces Two-pole switch 250V 10A IP55 or equivalent, surface mounted
36 | Dvopolni prekidač IP20 Dvopolni prekidač 250V 10A IP20 ili jednakovrijedan ugradbeni sa sklopnom kutijom max. dubina 40 mm, Boja prekidača – antracit siva (RAL 7016 ili jednakovrijedan), Boja okvira siva (RAL 7036 ili jednakovrijedan) / Two-pole switch IP20 Two-pole switch 250V 10A IP20 or equivalent, flush mounted with flush back box max. depth 40mm, Switch color – Anthracite grey (RAL 7016 or equivalent), Frame color grey (RAL 7036 or equivalent)
37 | Jednopolni prekidač za interijer Jednopolni prekidač 250V 10A IP20 ili jednakovrijedan, ugradbeni sa sklopnom kutijom max. dubina 40 mm, Boja prekidača – antracit siva (RAL 7016 ili jednakovrijedan), Boja okvira siva (RAL 7036 ili jednakovrijedan) / One-pole switch for interior One-pole switch 250V 10A IP20 or equivalent, flush mounted with flush back box max. depth 40mm, Switch color – Anthracite grey (RAL 7016 or equivalent), Frame color grey (RAL 7036 or equivalent)
38 | Tipka za prigušivače Tipka 250V 10A IP20 ili jednakovrijedan, ugradbena sa sklopnom kutijom max. dubina 40 mm, Boja prekidača – antracit siva (RAL 7016 ili jednakovrijedan), Boja okvira siva (RAL 7036 ili jednakovrijedan) / Push button for dimmers Pushbutton 250V 10A IP20 or equivalent flush mounted with flush back box max. depth 40mm, Switch color – Anthracite grey (RAL 7016 or equivalent), Frame color grey (RAL 7036 or equivalent)
39 | Utičnica 230V za strojarnicu Utičnica šuko 230V 2P+E IP55 ili jednakovrijedan, sa zatvaračem za površinsku montažu / Socket 230V for machinery spaces Socket schuko 230V 2P+E IP55 or equivalent, with shutter for surface mounting
40 | Utičnica 230V za interijer Šuko utičnica 230V 2P+E IP20 ugradbena sa sklopnom kutijom max. dubina 40 mm, Boja utičnice – antracit siva (RAL 7016 ili jednakovrijedan), Boja okvira siva (RAL 7036 ili jednakovrijedan) / Socket 230V for interior Socket schuko 230V 2P+E IP20 or equivalent, for flush mounting with flush back box max. depth 40mm, Outlet color – Anthracite grey (RAL 7016 or equivalent), Frame color grey (RAL 7036 or equivalent)
41 | Utičnica 230V sa zatvaračem Utičnica šuko sa zatvaračem 230V 2P+E IP44 ili jednakovrijedan sa sklopnom kutijom max. dubina 40 mm / Socket 230V with shutter Socket schuko with shutter 230V 2P+E IP44 or equivalent, with flush back box max. depth 40mm
42 | Utičnica 230V za palube Utičnica šuko 230V 2P+E IP66 ili jednakovrijedan, 16A za ugradnju i površinsku ugradnju / Socket 230V for decks Socket schuko 230V 2P+E IP66 or equivalent, 16A for flush and surface mounting
43 | Utičnica CEE 230V s prekidačem Ženska CEE utičnica 2+PE 230V 16A s prekidačem IP67 ili jednakovrijedan / Socket CEE 230V with switch Outlet CEE female 2+PE 230V 16A with switch IP67 or equivalent
44 | Konektor CEE 230V Muški konektor CEE 230V 2+PE 16A IP67 ili jednakovrijedan / Connector CEE 230V Connector CEE 230V male 2+PE 16A IP67 or equivalent
45 | Utičnica CEE 24V s prekidačem Ženska utičnica CEE 24V 2P+E IP67 ili jednakovrijedan, za površinsku ugradnju / Socket CEE 24V with switch Socket CEE 24V female 2P+E IP67 or equivalent, for surface mounting
46 | Konektor CEE 24V Konektor CEE 24V 2P+E IP67 ili jednakovrijedan / Connector CEE 24V Connector CEE 24V 2P+E IP67 or equivalent
47 | Konektor sa strane broda Ženski konektor sa strane broda CEE 3+N+PE 400V 125A min IP67 ili jednakovrijedan, 6h / Ship side connector Ship side connector CEE female 3+N+PE 400V 125A min IP67 or equivalent, 6h
48 | Konektor na strani obale Muški konektor sa strane obale CEE 3+N+PE 400V 125A min IP67 ili jednakovrijedan, 6h / Shore side connector Shore side connector CEE male 3+N+PE 400V 125A min IP67 or equivalent, 6h
49 | TV/SAT utičnica TV/SAT utičnica za ugradnju u šuplje zidove s okvirom i zidnom kutijom Boja utičnice – antracit siva (RAL 7016 ili jednakovrijedan), boja okvira siva (RAL 7036 ili jednakovrijedan) / TV/SAT outlet TV/SAT outlet for flush mounting in hollow walls with frame and wall box Outlet color – Anthracite grey (RAL 7016 or equivalent), Frame color grey (RAL 7036 or equivalent)
50 | TV/SAT utičnica IP55 TV/SAT utičnica za površinsku ugradnju IP55 ili jednakovrijedan / TV/SAT outlet IP55 TV/SAT outlet for surface mounting IP55 or equivalent
51 | Telefonska utičnica Telefonska utičnica RJ12 za ugradnju u šuplje zidove s okvirom i zidnom kutijom Boja utičnice – antracit siva (RAL 7016 ili jednakovrijedan), boja okvira siva (RAL 7036 ili jednakovrijedan) / Telephone outlet Telephone outlet RJ12 for flush mounting in hollow walls with frame and wall box Outlet color – Anthracite grey (RAL 7016 or equivalent), Frame color grey (RAL 7036 or equivalent)
52 | LAN utičnica Ethernet utičnica RJ45 za ugradnju u šuplje zidove s okvirom i zidnom kutijom Boja utičnice – antracit siva (RAL 7016 ili jednakovrijedan), boja okvira siva (RAL 7036 ili jednakovrijedan) / LAN outlet Ethernet outlet RJ45 for flush mounting in hollow walls with frame and wall box Outlet color – Anthracite grey (RAL 7016 or equivalent), Frame color grey (RAL 7036 or equivalent)
53 | LAN utičnica IP55 Ethernet utičnica RJ45 IP55 ili jednakovrijedan, za površinsku ugradnju Boja utičnice – Antracit siva (RAL 7016 ili jednakovrijedan), boja okvira siva (RAL 7036 ili jednakovrijedan) / LAN outlet IP55 Ethernet outlet RJ45 IP55 or equivalent, for surface mounting Outlet color – Anthracite grey (RAL 7016 or equivalent), Frame color grey (RAL 7036 or equivalent)
54 | Plastična razvodna kutija Plastična razvodna kutija min IP55 ili jednakovrijedan, za 6 ulaza terminalna traka 12x2,5mm2 / Plastic junction box Plastic junction box min IP55 or equivalent, for 6 entries terminal strip 12x2,5mm2
55 | Metalna razvodna kutija Metalna razvodna kutija min IP66 ili jednakovrijedan, za 6 ulaza, s terminalnom trakom 12x2,5mm2, Svijetlo siva / Metal junction box Metal junction box min IP66 or equivalent, for 6 entries with terminal strip 12x2,5mm2, light grey
56 | Plastične kabelske uvodnice IP55 ili jednakovrijedan 1 Pg9 (M12) / Plastic cable glands IP55 or equivalent 1 Pg9 (M12)
57 | Plastične kabelske uvodnice IP55 ili jednakovrijedan 2 Pg11 (M16) / Plastic cable glands IP55 or equivalent 2 Pg11 (M16)
58 | Plastične kabelske uvodnice IP55 ili jednakovrijedan 3 Pg13,5 (M20) / Plastic cable glands IP55 or equivalent 3 Pg13,5 (M20)
59 | Plastične kabelske uvodnice IP55 ili jednakovrijedan 4 Pg16 (M25) / Plastic cable glands IP55 or equivalent 4 Pg16 (M25)
60 | Plastične kabelske uvodnice IP55 ili jednakovrijedan 5 Pg21 (M32) / Plastic cable glands IP55 or equivalent 5 Pg21 (M32)
61 | Metalne kabelske uvodnice IP68 ili jednakovrijedan Pg21 (M32) / Plastic cable glands IP68 or equivalent Pg21 (M32)
62 | Blokirajuće diode Diode min. 100V 3A / Blocking diodes Diode min. 100V 3A
63 | Three-pole speed control switch for ventilation Tropolni prekidač za kontrolu brzine za ventilaciju
64 | Two-pole switch for ventilation Dvopolni prekidač za ventilaciju
65 | Blank module 1M Prazan modul 1M
66 | Frame 1M Okvir 1M
67 | Frame 2M Okvir 2M
68 | Frame 4M Okvir 4M
69 | Front plate 2M Prednja ploča 2M
70 | Front plate 4M Prednja ploča 4M
71 | Flush back box Pozadinska kutija
G | Garancija: 12 mjeseci nakon isporuke broda, ali ne duže od 24 mjeseca nakon isporuke opreme Warranty: 12 months after ship delivery but not longer than 24 months after delivery of equipment
C | Certifikati: CE ili jednakovrijedan Certificate: CE or equivalent
Redni broj / No. | Opis stavke / Item description | Jedinica mjere / Unit | Količina / Quantity | Jedinična cijena bez PDV-a (EUR) / unit price excluding VAT (EUR) | Ukupno / Total price excluding VAT
1 | Unutarnja rasvjeta s rezervom za hitne slučajeve Interior downlight with emergency backup | kom / pcs | 50 |  | 0
2 | Unutarnja rasvjeta Interior downlight | kom / pcs | 180 |  | 0
3 | Korak svjetlo Step light | kom / pcs | 20 |  | 0
4 | Vanjsko svjetlo za hitne slučajeve External downlight for emergency | kom / pcs | 20 |  | 0
5 | Zidno svjetlo za hitne slučajeve Emergency wall light | kom / pcs | 3 |  | 0
6 | Vanjsko duplo svjetlo External double downlight | kom / pcs | 20 |  | 0
7 | Vanjsko svjetlo External downlight | kom / pcs | 110 |  | 0
8 | Svjetlo na zrcalu za posadu Crew mirror light | kom / pcs | 5 |  | 0
9 | Svjetlo na zrcalu za putnike Passenger mirror light | kom / pcs | 14 |  | 0
10 | Svjetlo na ležaju za posadu Crew berth light | kom / pcs | 12 |  | 0
11 | Svjetlo na ležaju za putnike Passenger berth light | kom / pcs | 37 |  | 0
12 | Svjetlo za čitanje za putnike Passenger reading light | kom / pcs | 13 |  | 0
13 | Svjetlo za vješalice za kapute Coat rack light | kom / pcs | 1 |  | 0
14 | Svjetlo za čitanje za posadu Crew reading light | kom / pcs | 3 |  | 0
15 | Podno svjetlo Floor light | kom / pcs | 3 |  | 0
16 | Svjetlo za kartu/mapu Chart light | kom / pcs | 1 |  | 0
17 | Tehničko kratko rasvjetno tijelo Technical short luminaire | kom / pcs | 5 |  | 0
18 | Tehnička svjetiljka Technical luminaire | kom / pcs | 5 |  | 0
19 | LED traka 1 LED strip 1 | kom / pcs | 50 |  | 0
20 | LED traka 2 LED strip 2 | kom / pcs | 100 |  | 0
21 | RGB LED traka RGB LED strip | kom / pcs | 50 |  | 0
22 | RGB LED reflektor RGB LED floodlight | kom / pcs | 2 |  | 0
23 | Napajanje rasvjete Lighting power supply | kom / pcs | 30 |  | 0
24 | Prigušivač rasvjete Lighting dimmer | kom / pcs | 42 |  | 0
25 | Žarulja 1 Light bulb 1 | kom / pcs | 15 |  | 0
26 | Žarulja 2 Light bulb 2 | kom / pcs | 10 |  | 0
27 | Svjetiljka prostora strojeva duga s napajanjem u nužnosti Machinery space long luminaire with emergency backup | kom / pcs | 14 |  | 0
28 | Svjetiljka prostora strojeva duga Machinery space long luminaire | kom / pcs | 5 |  | 0
29 | Svjetiljka prostora strojeva kratka Machinery space short luminaire | kom / pcs | 5 |  | 0
30 | Svjetiljka kuhinje Galley luminaire | kom / pcs | 5 |  | 0
31 | Svjetiljka rashladne komore Cold store luminaire | kom / pcs | 2 |  | 0
32 | Palubni reflektor u nužnosti Deck emergency floodlight | kom / pcs | 8 |  | 0
33 | Palubni reflektor uski snop Deck narrow floodlight | kom / pcs | 3 |  | 0
34 | Palubni reflektor široki snop Deck wide floodlight | kom / pcs | 2 |  | 0
35 | Dvopolni prekidač za strojarnicu Two-pole switch for machinery spaces | kom / pcs | 15 |  | 0
36 | Dvopolni prekidač IP20 Two-pole switch IP20 | kom / pcs | 30 |  | 0
37 | Jednopolni prekidač za interijer One-pole switch for interior | kom / pcs | 30 |  | 0
38 | Tipka za prigušivače Push button for dimmers | kom / pcs | 120 |  | 0
39 | Utičnica 230V za strojarnicu Socket 230V for machinery spaces | kom / pcs | 20 |  | 0
40 | Utičnica 230V za interijer Socket 230V for interior | kom / pcs | 200 |  | 0
41 | Utičnica 230V sa zatvaračem Socket 230V with shutter | kom / pcs | 20 |  | 0
42 | Utičnica 230V za palube Socket 230V for decks | kom / pcs | 30 |  | 0
43 | Utičnica CEE 230V s prekidačem Socket CEE 230V with switch | kom / pcs | 3 |  | 0
44 | Konektor CEE 230V Connector CEE 230V | kom / pcs | 3 |  | 0
45 | Utičnica CEE 24V s prekidačem Socket CEE 24V with switch | kom / pcs | 7 |  | 0
46 | Konektor CEE 24V Connector CEE 24V | kom / pcs | 2 |  | 0
47 | Konektor sa strane broda Ship side connector | kom / pcs | 2 |  | 0
48 | Konektor na strani obale Shore side connector | kom / pcs | 2 |  | 0
49 | TV/SAT utičnica TV/SAT outlet | kom / pcs | 20 |  | 0
50 | TV/SAT utičnica IP55 TV/SAT outlet IP55 | kom / pcs | 3 |  | 0
51 | Telefonska utičnica Telephone outlet | kom / pcs | 30 |  | 0
52 | LAN utičnica LAN outlet | kom / pcs | 5 |  | 0
53 | LAN utičnica IP55 LAN outlet IP55 | kom / pcs | 5 |  | 0
54 | Plastična razvodna kutija Plastic junction box | kom / pcs | 300 |  | 0
55 | Metalna razvodna kutija Metal junction box | kom / pcs | 20 |  | 0
56 | Plastične kabelske uvodnice IP55 ili jednakovrijedan 1 Plastic cable glands IP55 or equivalent 1 | kom / pcs | 100 |  | 0
57 | Plastične kabelske uvodnice IP55 ili jednakovrijedan 2 Plastic cable glands IP55 or equivalent 2 | kom / pcs | 200 |  | 0
58 | Plastične kabelske uvodnice IP55 ili jednakovrijedan 3 Plastic cable glands IP55 or equivalent 3 | kom / pcs | 1200 |  | 0
59 | Plastične kabelske uvodnice IP55 ili jednakovrijedan 4 Plastic cable glands IP55 or equivalent 4 | kom / pcs | 200 |  | 0
60 | Plastične kabelske uvodnice IP55 ili jednakovrijedan 5 Plastic cable glands IP55 or equivalent 5 | kom / pcs | 20 |  | 0
61 | Metalne kabelske uvodnice IP68 ili jednakovrijedan Plastic cable glands IP68 or equivalent | kom / pcs | 150 |  | 0
62 | Blokirajuće diode Blocking diodes | kom / pcs | 100 |  | 0
63 | Three-pole speed control switch for ventilation Tropolni prekidač za kontrolu brzine za ventilaciju | kom / pcs | 1 |  | 0
64 | Two-pole switch for ventilation Dvopolni prekidač za ventilaciju | kom / pcs | 30 |  | 0
65 | Blank module 1M Prazan modul 1M | kom / pcs | 50 |  | 0
66 | Frame 1M Okvir 1M | kom / pcs | 50 |  | 0
67 | Frame 2M Okvir 2M | kom / pcs | 250 |  | 0
68 | Frame 4M Okvir 4M | kom / pcs | 100 |  | 0
69 | Front plate 2M Prednja ploča 2M | kom / pcs | 250 |  | 0
70 | Front plate 4M Prednja ploča 4M | kom / pcs | 100 |  | 0
71 | Flush back box Pozadinska kutija | kom / pcs | 500 |  | 0
|  |  |  | SVEUKUPNO BEZ PDV-a / TOTAL SUM excluding VAT | 0
Rok isporuke: 4 tjedana od dana uplate avansa, DAP Split Delivery deadline: 4 weeks after the advance payment, DAP Split |  |  |  | IZNOS PDV-a / VAT amount
|  |  |  | SVEUKUPNO S PDV-om / TOTAL SUM including VAT | 0