## Sheet1
Evidencijski broj nabave: IR-406-02
Tehničke specifikacije za Grupu 5-CNC stroj za lasersko rezanje
Prilog III TEHNIČKE SPECIFIKACIJE
Ako nije drugačije definirano, zahtjevi definirani Tehničkim specifikacijama predstavljaju minimalne tehničke karakteristike koje ponuđena roba mora zadovoljavati. Ponuditelj OBVEZNO POPUNJAVA stupac III "Ponuđene specifikacije" definirajući detaljno ponuđene specifikacije ponuđene robe (NAPOMENA: Ponuditelj popunjava tehničke specifikacije upisujući točne karakteristike ponuđene robe. U slučaju postojanja sumnje u istinitost podataka navedenih u ponuđenim tehničkim specifikacijama, Naručitelj zadržava pravo provjere navedenih podataka bilo kojim prikladnim sredstvom/načinom (npr. provjerom podataka objavljenih na internet stranicama proizvođača, distributera ili se može obratiti proizvođaču i slično.)
I. Broj stavke | II. TRAŽENE SPECIFIKACIJE | III. PONUĐENE SPECIFIKACIJE
1 | CNC stroj za rezanje i obilježavanje konstrukcijskih i brodograđevnih čeličnih limova pomoću lasera (u stupac III upisati proizvođača i model)
Snaga: 30 kW
Maksimalna radna dimenzija rezanja lima : 26000 x 3200 mm
Materijal i debljine rezanja : crni čelik (konstrukcijski i brodograđevni) i inox (prokrom): 3 do 50mm, sa tolerancom u ravnosti reza koja bi trebala biti +/- 1 mm na duljini od 12 metara
Laser izvor : visokoučinkoviti Fiber laser , 3D rezna glava sa auto fokusom, laser sa optičkim vlaknima(nije CO2), mogućnost izrade varijabilnog skošenja, robusna, protu-udarna izvedba, podešavanje po visini
Strojni gorionik: Tehnologija laser Dual drive sa funkcijom označavanja lima (marking)
Zahtjevi rezanja: Ravno rezanje i rezanje pod kutem , sa izvođenjem bevelinga-V,Y, K do 45 stupnjeva.
Mogućnost izvođenja varijabilnog kutnog rezanja /bevela. Kvaliteta reza prema ISO 9013 - Klasa 2/Klasa 3
THC, ARC ili slični sustav upravljanja/ kontrole visine glave rezanja. Sistem za kalibraciju glave rezanja ili drugi odgovarajući sistem za kalibraciju rada stroja /rezanja
Gantry sistem laser rezača 2,5D 5-osni sistem : X-Y-Z sistem gibanja gantryija +rotacija rezne glave (kutno ograničena) +skošavanje rezne glave do 45 stupnjeva Visoka točnost pozicioniranja prema EN 28206
Vožnja gantrya :AC servo motori reguliran pogon na zupčastim letvama (Y-os) i na kliznoj letvi ( X-os)
Servo pogon Z -os ili slični prihvatljivi pogoni Gantry sistem treba biti opremljen sigurnosnim sustavima zaštite
CNC upravljački sustav - CNC Upravljačka jedinica za regulaciju i kontrolu parametra rezanja kao i sustava pozicioniranja gantrija i glave rezanja
CNC program/ programski procesor bevel rezanja rezača koji može prihvatiti rezne kodove(file-ove) bevel rezanja, a mora prihvaćati ESSI kodove
Radni stol : Radni stol ( konstrukcije i dimenzije koje odredi ponuđač ) sa kapacitetom rezanja lima max dimenzije 26000 x 3200 mm.
Radni stol opremljen sustavom odvoda plinova i dimova rezanja ( cijevi i klapne ) sa roštiljem i sustavom pozicioniranja lima.
J.R. | Ponuđeni jedinstveni jamstveni rok na svu gore navedenu robu: Napomena: jamstveni rok se vrednuje kao dodatni kriterija za odabir ponude. Minimalan jamstveni rok za te stavke ponuđene robe je 12 mjeseci od dana primopredaje. Ponuda u kojoj je iskazan minimalni jamstveni rok za isporučenu robu dobiva 0 bodova, dok će ostale ponude dobiti bodove prema sljedećoj formuli: JR = (Jo/Jn) x 20,00 gdje je: JR - broj bodova koje je dobila ponuda za ponuđeni jamstveni rok Jn - najduži ponuđeni jamstveni rok Jo - jamstveni rok koji je ponuđen u ponudi koja se ocjenjuje
Maksimalan broj bodova koji ponuditelj može dobiti prema ovom kriteriju je 20,00. Jamstveni rok moguće je iskazivati isključivo cijelim brojem (ne decimalnim) u mjesecima (npr. 36, 48 i sl.). Maksimalni jamstveni rok koji će se vrednovati kroz ovaj kriterij je 60 mjeseci.
UREĐAJ SE NE SVRSTAVA U ENERGETSKE RAZREDE
Ponuditelj za gore navedene uređaje obavezno u ponudi dostavlja tehničku dokumentaciju u obliku tehničkog lista, izvatka iz kataloga ili slične službene dokumentacije iz koje se vide karakteristike ponuđene robe.
Ostale stavke iz Priloga II Troškovnika koje se odnose na elektro opremu i potrošni materijal, kao i na montažu, demontažu i puštanje u rad Ponuditelj nudi i isporučuje/izvršava sukladno opisima u Troškovniku